## 01_场景信息
field | value | remark
scenario_id |  | 英文或拼音编号，例如 industrial_park_001
scenario_name |  | 中文场景名称
scenario_type |  | 参考 11_场景类型参考
location |  | 地点
industry_type |  | 行业类型
building_or_project_type |  | 园区/建筑/交通/油田/钢铁等
currency | CNY | 币种
data_source |  | 项目资料/调研表/PDF/Excel
description |  | 场景简要说明

## 02_场景能源配置
item_id | item_name | item_group | item_type | enabled | default_unit | required | remark
electricity | 电 | demand | energy_carrier |  | kW | TRUE | 用户电负荷
heat | 热 | demand | energy_carrier |  | kW | FALSE | 用户热负荷
cooling | 冷 | demand | energy_carrier |  | kW | FALSE | 用户冷负荷
steam | 蒸汽 | demand | energy_carrier |  | t/h | FALSE | 工业蒸汽需求
hydrogen | 氢 | demand | energy_carrier |  | kg/h | FALSE | 加氢/用氢需求
natural_gas | 天然气 | demand | energy_carrier |  | Nm3/h | FALSE | 用户用气需求，不是CHP燃料时可启用
methanol | 甲醇 | demand | energy_carrier |  | kg/h | FALSE | 甲醇需求
oxygen | 氧 | demand | energy_carrier |  | Nm3/h | FALSE | 氧需求
grid_electricity | 电网 | input | purchased_energy |  | kWh | FALSE | 可购电
natural_gas | 天然气 | input | purchased_energy |  | kWh | FALSE | 燃料输入
external_hydrogen | 外购氢 | input | purchased_energy |  | kg | FALSE | 可外购氢
biomass | 生物质 | input | purchased_energy |  | kWh | FALSE | 生物质燃料
solar_resource | 太阳辐射 | resource | renewable_resource |  | W/m2 | FALSE | 光伏/光热资源
wind_resource | 风资源 | resource | renewable_resource |  | m/s | FALSE | 风电资源
waste_heat | 余热 | resource | recoverable_energy |  | kW | FALSE | 可回收余热
waste_pressure | 余压 | resource | recoverable_energy |  | kW | FALSE | 可回收余压
geothermal | 地热 | resource | renewable_resource |  | kW | FALSE | 地热资源
tidal_resource | 潮汐 | resource | renewable_resource |  | kW | FALSE | 潮汐资源
solar_thermal | 光热 | resource | renewable_resource |  | kW | FALSE | 光热资源
temperature | 环境温度 | resource | environment |  | C | FALSE | 环境温度

## 03_月度用户需求
month | demand_id | energy_amount | unit | days | scaling_policy | remark
1 |  |  |  | 31 | validate_only
2 |  |  |  | 28 | validate_only
3 |  |  |  | 31 | validate_only
4 |  |  |  | 30 | validate_only
5 |  |  |  | 31 | validate_only
6 |  |  |  | 30 | validate_only
7 |  |  |  | 31 | validate_only
8 |  |  |  | 31 | validate_only
9 |  |  |  | 30 | validate_only
10 |  |  |  | 31 | validate_only
11 |  |  |  | 30 | validate_only
12 |  |  |  | 31 | validate_only

## 04_用户负荷需求曲线
profile_id | month | hour | demand_id | value | unit | remark
M01 | 1 | 1 |  |  |  | 示例：demand_id 可填 electricity/heat/cooling/hydrogen/steam 等

## 05_能源输入与资源曲线
profile_id | month | hour | input_id | input_type | carrier_id | value | unit | price_id | remark
M01 | 1 | 1 | grid_electricity | purchased_energy | electricity |  | kW | electricity | 电网可购电，value 空值可表示不限
M01 | 1 | 1 | natural_gas | purchased_energy | natural_gas |  | kWh | gas | 天然气
M01 | 1 | 1 | solar_resource | renewable_resource | solar_resource |  | W/m2 |  | 太阳辐射
M01 | 1 | 1 | wind_resource | renewable_resource | wind_resource |  | m/s |  | 风速
M01 | 1 | 1 | waste_heat | recoverable_energy | heat |  | kW |  | 余热可用功率
M01 | 1 | 1 | temperature | environment | temperature |  | C |  | 环境温度

## 06_候选设备配置
device_id | device_name | library_id | enabled | optimize_capacity | input_carriers | output_carriers | capacity_ub | power_ub | energy_capacity_ub | unit | remark
pv | 光伏 | pv_standard |  | TRUE | solar_resource | electricity |  |  |  | kW | 可装屋顶光伏
wind | 风机 | wind_turbine |  | TRUE | wind_resource | electricity |  |  |  | kW | 无风电则 enabled 填 FALSE
chp | 燃气CHP | chp_gas_turbine |  | TRUE | natural_gas | electricity¦heat |  |  |  | kW
electric_heat_pump | 电热泵 | electric_heat_pump |  | TRUE | electricity | heat |  |  |  | kW
electric_chiller | 电制冷 | electric_chiller |  | TRUE | electricity | cooling |  |  |  | kW
absorption_chiller | 吸收式制冷 | absorption_chiller |  | TRUE | heat | cooling |  |  |  | kW
electric_storage | 电储能 | electric_storage |  | TRUE | electricity | electricity |  |  |  | kW/kWh
heat_storage | 热储能 | heat_storage |  | TRUE | heat | heat |  |  |  | kW/kWh
cold_storage | 冷储能 | cold_storage |  | TRUE | cooling | cooling |  |  |  | kW/kWh
electrolyzer | 电解槽 | electrolyzer |  | TRUE | electricity | hydrogen¦oxygen |  |  |  | kW | 加氢场景可启用
hydrogen_storage | 储氢 | hydrogen_storage |  | TRUE | hydrogen | hydrogen |  |  |  | kg
steam_boiler | 蒸汽锅炉 | steam_boiler |  | TRUE | natural_gas | steam |  |  |  | t/h
waste_heat_recovery | 余热回收 | waste_heat_recovery |  | TRUE | waste_heat | heat¦steam |  |  |  | kW

## 07_价格与排放参数
param_id | carrier_id | param_type | unit | hour | value | remark
electricity_price | electricity | price | CNY_per_kWh |  |  | 统一电价或分时电价
gas_price | natural_gas | price | CNY_per_kWh |  |  | 天然气价格
capacity_charge | electricity | capacity_charge | CNY_per_kW_year |  | 0 | 容量费，无则填0
grid_emission | electricity | emission_factor | kgCO2_per_kWh |  |  | 电网排放因子
gas_emission | natural_gas | emission_factor | kgCO2_per_kWh |  |  | 天然气排放因子

## 08_资料来源与缺口
data_item | status | source_file | source_page_or_sheet | quality_level | missing_or_issue | remark
月电量
典型日负荷曲线
太阳辐射/风速/温度
设备容量上限
设备投资成本

## 09_备注
topic | content | owner | date

## 10_填写说明
序号 | 说明
1 | 蓝色表头为固定字段，不要改表头名称。
2 | 先填 01、02、06、08，再补月度需求、曲线、资源和价格。
3 | 用户需求 demand 和能源输入/resource 分开填写。
4 | 没有数据请在 08_资料来源与缺口 中说明，不要只留空。
5 | 每月典型日模式下，profile_id 建议用 M01-M12，hour 填 1-24。
6 | 单位必须写清楚；不确定单位时按原始资料填写并备注。
7 | 设备不确定是否启用时，enabled 可填 待确认。

## 11_场景类型参考
scenario_type | 场景名称 | 常见能源输入 | 常见用户需求
industrial_park_pv_geothermal_waste_heat | 工业园区分布式光伏地热余热综合能源利用 | 光伏+地热+余热 | 电、热、冷
island_renewable_multi_energy | 海岛可再生能源多元利用 | 光伏+风电+潮汐 | 电、热、氢、甲醇
green_data_center_wind_pv | 绿色数据中心光伏风电耦合供能 | 光伏+风电/水电 | 电、冷
rural_pv_wind_biomass | 农村光伏风电生物质多能互补 | 光伏+风电+生物质 | 电、热、冷、氧
airport_distributed_renewable | 大型机场分布式可再生能源利用 | 光伏+风电+地热+余热 | 电、热、冷
campus_pv_wind | 校园分布式光伏风电综合能源利用 | 光伏+风电 | 电、热、冷
highway_transport_green_energy | 公路交通绿色综合能源利用 | 光伏+风电 | 电、氢
ship_distributed_renewable | 船舶分布式可再生能源利用 | 光伏+风电 | 电、热、冷、氢
oilfield_pv_solarthermal_wind | 油田多能互补光伏光热风电综合利用 | 光伏+光热+风电 | 电、热、汽
steel_multi_energy | 钢铁企业多能互补分布式能源综合利用 | 光伏+风电+余热+生物质 | 电、热、汽、氢、天然气
aluminum_pv_wind_service | 铝业光伏与风电综合能源服务 | 光伏+风电 | 电、热、汽、氢
petrochemical_pv_wind_waste_heat | 石化园区光伏风电余热综合利用 | 光伏+风电+余热 | 电、热、汽、氢
mining_pv_wind_waste_heat | 矿区光伏风电余热综合利用 | 光伏+风电+余热 | 电、热、汽、氢
textile_multi_energy | 纺织企业多能互补分布式能源综合利用 | 光伏+风电+地热+生物质 | 电、热、冷
pharmaceutical_multi_energy | 医药企业多能互补分布式能源利用 | 光伏+风电+余热+生物质 | 电、热、汽

## 12_能源载体字典
item_id | 中文名 | 常见角色 | 推荐单位 | 说明
electricity | 电 | demand/input | kW/kWh | 用户电负荷、电网购电
heat | 热 | demand | kW/kWh | 供热/生活热水/低中温热
cooling | 冷 | demand | kW/kWh | 空调冷量/工艺冷量
steam | 蒸汽 | demand | t/h 或 t | 工业蒸汽
hydrogen | 氢 | demand/input/storage | kg/h 或 kg | 加氢/用氢/储氢
natural_gas | 天然气 | demand/input | Nm3/h 或 kWh | 燃料或用户用气
methanol | 甲醇 | demand/input | kg/h 或 kg | 甲醇需求或合成产品
oxygen | 氧 | demand/output | Nm3/h 或 kg/h | 氧需求或电解副产氧
solar_resource | 太阳辐射 | resource | W/m2 | 光伏/光热资源
wind_resource | 风资源 | resource | m/s | 风电资源
waste_heat | 余热 | resource/input | kW | 可回收余热
waste_pressure | 余压 | resource/input | kW | 可回收余压
geothermal | 地热 | resource | kW | 地热资源
tidal_resource | 潮汐 | resource | kW | 潮汐资源
temperature | 环境温度 | resource | C | 环境温度
biomass | 生物质 | input | kWh 或 kg | 生物质燃料