## 01_场景信息
field | value | remark
scenario_id | tobacco_factory_001 | 英文或拼音编号，例如 industrial_park_001
scenario_name | 某卷烟厂低碳多能互补综合能源系统案例 | 中文场景名称
scenario_type | tobacco_factory_multi_energy | 参考 11_场景类型参考
location | 待确定 | 地点
industry_type | 烟草制造业 | 行业类型
building_or_project_type | 工业厂房/工业园区 | 园区/建筑/交通/油田/钢铁等
currency | CNY | 币种
data_source | load_data.csv 负荷运行数据 | 项目资料/调研表/PDF/Excel
description | 本场景为典型卷烟厂的能源系统案例。卷烟厂生产工艺（如真空润叶、加温加湿、烘丝等）对低压纯净蒸汽有持续且稳定的工艺需求；同时，卷烟制造车间和醇化库对环境温湿度控制要求极高，夏季及全年的工艺冷负荷需求大，加之基础动力电负荷，属于典型的电-冷-蒸汽三能联供工业场景，非常适合开展源网荷储协同配置与联产优化。 | 场景简要说明

## 02_场景能源配置
item_id | item_name | item_group | item_type | enabled | default_unit | required | remark
electricity | 电 | demand | energy_carrier | TRUE | kW | TRUE | 用户电负荷
heat | 热 | demand | energy_carrier | FALSE | kW | FALSE | 用户热负荷
cooling | 冷 | demand | energy_carrier | TRUE | kW | FALSE | 用户冷负荷
steam | 蒸汽 | demand | energy_carrier | TRUE | t/h | FALSE | 工业蒸汽需求
hydrogen | 氢 | demand | energy_carrier | FALSE | kg/h | FALSE | 加氢/用氢需求
natural_gas | 天然气 | demand | energy_carrier | FALSE | Nm3/h | FALSE | 用户用气需求，不是CHP燃料时可启用
methanol | 甲醇 | demand | energy_carrier | FALSE | kg/h | FALSE | 甲醇需求
oxygen | 氧 | demand | energy_carrier | FALSE | Nm3/h | FALSE | 氧需求
grid_electricity | 电网 | input | purchased_energy | TRUE | kWh | FALSE | 可购电
natural_gas | 天然气 | input | purchased_energy | TRUE | kWh | FALSE | 燃料输入
external_hydrogen | 外购氢 | input | purchased_energy | FALSE | kg | FALSE | 可外购氢
biomass | 生物质 | input | purchased_energy | FALSE | kWh | FALSE | 生物质燃料
solar_resource | 太阳辐射 | resource | renewable_resource | TRUE | W/m2 | FALSE | 光伏/光热资源
wind_resource | 风资源 | resource | renewable_resource | FALSE | m/s | FALSE | 风电资源
waste_heat | 余热 | resource | recoverable_energy | TRUE | kW | FALSE | 可回收余热
waste_pressure | 余压 | resource | recoverable_energy | FALSE | kW | FALSE | 可回收余压
geothermal | 地热 | resource | renewable_resource | FALSE | kW | FALSE | 地热资源
tidal_resource | 潮汐 | resource | renewable_resource | FALSE | kW | FALSE | 潮汐资源
solar_thermal | 光热 | resource | renewable_resource | FALSE | kW | FALSE | 光热资源
temperature | 环境温度 | resource | environment | TRUE | C | FALSE | 环境温度

## 03_月度用户需求
month | demand_id | energy_amount | unit | days | scaling_policy | remark
1 | electricity | 1450000 | kWh | 31 | validate_only | 1月用户总电量
1 | cooling | 350000 | kWh | 31 | validate_only | 1月恒温恒湿工艺冷量
1 | steam | 4800 | t | 31 | validate_only | 1月工艺及采暖纯净蒸汽总量
2 | electricity | 1150000 | kWh | 28 | validate_only | 2月总电量（受春节停产及天数影响）
2 | cooling | 320000 | kWh | 28 | validate_only | 2月工艺冷量
2 | steam | 3600 | t | 28 | validate_only | 2月蒸汽总量（春节停产低谷）
3 | electricity | 1480000 | kWh | 31 | validate_only | 3月用户总电量
3 | cooling | 550000 | kWh | 31 | validate_only | 3月工艺冷量
3 | steam | 4200 | t | 31 | validate_only | 3月工艺蒸汽总量
4 | electricity | 1500000 | kWh | 30 | validate_only | 4月用户总电量
4 | cooling | 780000 | kWh | 30 | validate_only | 4月工艺冷量
4 | steam | 3900 | t | 30 | validate_only | 4月工艺蒸汽总量
5 | electricity | 1550000 | kWh | 31 | validate_only | 5月用户总电量
5 | cooling | 1100000 | kWh | 31 | validate_only | 5月工艺冷量
5 | steam | 3800 | t | 31 | validate_only | 5月工艺蒸汽总量
6 | electricity | 1620000 | kWh | 30 | validate_only | 6月总电量（夏季高峰开始）
6 | cooling | 1450000 | kWh | 30 | validate_only | 6月工艺冷量高峰
6 | steam | 3700 | t | 30 | validate_only | 6月工艺蒸汽总量
7 | electricity | 1680000 | kWh | 31 | validate_only | 7月总电量（全年最高值）
7 | cooling | 1650000 | kWh | 31 | validate_only | 7月高温期冷负荷顶峰
7 | steam | 3600 | t | 31 | validate_only | 7月工艺蒸汽总量
8 | electricity | 1660000 | kWh | 31 | validate_only | 8月总电量
8 | cooling | 1600000 | kWh | 31 | validate_only | 8月高温期冷负荷顶峰
8 | steam | 3650 | t | 31 | validate_only | 8月工艺蒸汽总量
9 | electricity | 1580000 | kWh | 30 | validate_only | 9月用户总电量
9 | cooling | 1250000 | kWh | 30 | validate_only | 9月工艺冷量
9 | steam | 3850 | t | 30 | validate_only | 9月工艺蒸汽总量
10 | electricity | 1490000 | kWh | 31 | validate_only | 10月用户总电量
10 | cooling | 850000 | kWh | 31 | validate_only | 10月工艺冷量
10 | steam | 4100 | t | 31 | validate_only | 10月工艺蒸汽总量
11 | electricity | 1460000 | kWh | 30 | validate_only | 11月用户总电量
11 | cooling | 500000 | kWh | 30 | validate_only | 11月工艺冷量
11 | steam | 4400 | t | 30 | validate_only | 11月工艺蒸汽总量
12 | electricity | 1520000 | kWh | 31 | validate_only | 12月总电量（冬季采暖辅助）
12 | cooling | 380000 | kWh | 31 | validate_only | 12月工艺冷量
12 | steam | 4900 | t | 31 | validate_only | 12月供热采暖及工艺蒸汽顶峰

## 04_用户负荷需求曲线
profile_id | month | hour | demand_id | value | unit | remark
M01 | 1 | 1 | electricity | 1400 | kW | 1月典型日逐时电负荷
M01 | 1 | 1 | cooling | 400 | kW | 1月典型日逐时冷负荷
M01 | 1 | 1 | steam | 5 | t/h | 1月典型日逐时蒸汽负荷
M01 | 1 | 2 | electricity | 1400 | kW | 1月典型日逐时电负荷
M01 | 1 | 2 | cooling | 400 | kW | 1月典型日逐时冷负荷
M01 | 1 | 2 | steam | 5 | t/h | 1月典型日逐时蒸汽负荷
M01 | 1 | 3 | electricity | 1400 | kW | 1月典型日逐时电负荷
M01 | 1 | 3 | cooling | 400 | kW | 1月典型日逐时冷负荷
M01 | 1 | 3 | steam | 5 | t/h | 1月典型日逐时蒸汽负荷
M01 | 1 | 4 | electricity | 1400 | kW | 1月典型日逐时电负荷
M01 | 1 | 4 | cooling | 400 | kW | 1月典型日逐时冷负荷
M01 | 1 | 4 | steam | 5 | t/h | 1月典型日逐时蒸汽负荷
M01 | 1 | 5 | electricity | 1400 | kW | 1月典型日逐时电负荷
M01 | 1 | 5 | cooling | 400 | kW | 1月典型日逐时冷负荷
M01 | 1 | 5 | steam | 5.2 | t/h | 1月典型日逐时蒸汽负荷
M01 | 1 | 6 | electricity | 1500 | kW | 1月典型日逐时电负荷
M01 | 1 | 6 | cooling | 420 | kW | 1月典型日逐时冷负荷
M01 | 1 | 6 | steam | 5.5 | t/h | 1月典型日逐时蒸汽负荷
M01 | 1 | 7 | electricity | 1800 | kW | 1月典型日逐时电负荷
M01 | 1 | 7 | cooling | 450 | kW | 1月典型日逐时冷负荷
M01 | 1 | 7 | steam | 6.5, | t/h | 1月典型日逐时蒸汽负荷
M01 | 1 | 8 | electricity | 2200 | kW | 1月典型日逐时电负荷
M01 | 1 | 8 | cooling | 480 | kW | 1月典型日逐时冷负荷
M01 | 1 | 8 | steam | 7.5 | t/h | 1月典型日逐时蒸汽负荷
M01 | 1 | 9 | electricity | 2300 | kW | 1月典型日逐时电负荷
M01 | 1 | 9 | cooling | 500 | kW | 1月典型日逐时冷负荷
M01 | 1 | 9 | steam | 7.8 | t/h | 1月典型日逐时蒸汽负荷
M01 | 1 | 10 | electricity | 2400 | kW | 1月典型日逐时电负荷
M01 | 1 | 10 | cooling | 520 | kW | 1月典型日逐时冷负荷
M01 | 1 | 10 | steam | 8 | t/h | 1月典型日逐时蒸汽负荷
M01 | 1 | 1 | electricity | 1400 | kW | 1月典型日逐时电负荷
M01 | 1 | 1 | cooling | 400 | kW | 1月典型日逐时冷负荷
M01 | 1 | 1 | steam | 5 | t/h | 1月典型日逐时蒸汽负荷
M01 | 1 | 2 | electricity | 1400 | kW | 1月典型日逐时电负荷
M01 | 1 | 2 | cooling | 400 | kW | 1月典型日逐时冷负荷
M01 | 1 | 2 | steam | 5 | t/h | 1月典型日逐时蒸汽负荷
M01 | 1 | 3 | electricity | 1400 | kW | 1月典型日逐时电负荷
M01 | 1 | 3 | cooling | 400 | kW | 1月典型日逐时冷负荷
M01 | 1 | 3 | steam | 5 | t/h | 1月典型日逐时蒸汽负荷
M01 | 1 | 4 | electricity | 1400 | kW | 1月典型日逐时电负荷
M01 | 1 | 4 | cooling | 400 | kW | 1月典型日逐时冷负荷
M01 | 1 | 4 | steam | 5 | t/h | 1月典型日逐时蒸汽负荷
M01 | 1 | 5 | electricity | 1400 | kW | 1月典型日逐时电负荷
M01 | 1 | 5 | cooling | 400 | kW | 1月典型日逐时冷负荷
M01 | 1 | 5 | steam | 5.2 | t/h | 1月典型日逐时蒸汽负荷
M01 | 1 | 6 | electricity | 1500 | kW | 1月典型日逐时电负荷
M01 | 1 | 6 | cooling | 420 | kW | 1月典型日逐时冷负荷
M01 | 1 | 6 | steam | 5.5 | t/h | 1月典型日逐时蒸汽负荷
M01 | 1 | 7 | electricity | 1800 | kW | 1月典型日逐时电负荷
M01 | 1 | 7 | cooling | 450 | kW | 1月典型日逐时冷负荷
M01 | 1 | 7 | steam | 6.5, | t/h | 1月典型日逐时蒸汽负荷
M01 | 1 | 8 | electricity | 2200 | kW | 1月典型日逐时电负荷
M01 | 1 | 8 | cooling | 480 | kW | 1月典型日逐时冷负荷
M01 | 1 | 8 | steam | 7.5 | t/h | 1月典型日逐时蒸汽负荷
M01 | 1 | 9 | electricity | 2300 | kW | 1月典型日逐时电负荷
M01 | 1 | 9 | cooling | 500 | kW | 1月典型日逐时冷负荷
M01 | 1 | 9 | steam | 7.8 | t/h | 1月典型日逐时蒸汽负荷
M01 | 1 | 10 | electricity | 2400 | kW | 1月典型日逐时电负荷
M01 | 1 | 10 | cooling | 520 | kW | 1月典型日逐时冷负荷
M01 | 1 | 10 | steam | 8 | t/h | 1月典型日逐时蒸汽负荷
M01 | 1 | 11 | electricity | 2400 | kW | 1月典型日逐时电负荷
M01 | 1 | 11 | cooling | 520 | kW | 1月典型日逐时冷负荷
M01 | 1 | 11 | steam | 8 | t/h | 1月典型日逐时蒸汽负荷
M01 | 1 | 12 | electricity | 2100 | kW | 1月典型日逐时电负荷
M01 | 1 | 12 | cooling | 500 | kW | 1月典型日逐时冷负荷
M01 | 1 | 12 | steam | 7 | t/h | 1月典型日逐时蒸汽负荷
M01 | 1 | 13 | electricity | 2200 | kW | 1月典型日逐时电负荷
M01 | 1 | 13 | cooling | 530 | kW | 1月典型日逐时冷负荷
M01 | 1 | 13 | steam | 7.5 | t/h | 1月典型日逐时蒸汽负荷
M01 | 1 | 14 | electricity | 2400 | kW | 1月典型日逐时电负荷
M01 | 1 | 14 | cooling | 550 | kW | 1月典型日逐时冷负荷
M01 | 1 | 14 | steam | 7.8 | t/h | 1月典型日逐时蒸汽负荷
M01 | 1 | 15 | electricity | 2400 | kW | 1月典型日逐时电负荷
M01 | 1 | 15 | cooling | 540 | kW | 1月典型日逐时冷负荷
M01 | 1 | 15 | steam | 7.8 | t/h | 1月典型日逐时蒸汽负荷
M01 | 1 | 16 | electricity | 2400 | kW | 1月典型日逐时电负荷
M01 | 1 | 16 | cooling | 520 | kW | 1月典型日逐时冷负荷
M01 | 1 | 16 | steam | 7.5 | t/h | 1月典型日逐时蒸汽负荷
M01 | 1 | 17 | electricity | 2300 | kW | 1月典型日逐时电负荷
M01 | 1 | 17 | cooling | 480 | kW | 1月典型日逐时冷负荷
M01 | 1 | 17 | steam | 7.2 | t/h | 1月典型日逐时蒸汽负荷
M01 | 1 | 18 | electricity | 2200 | kW | 1月典型日逐时电负荷
M01 | 1 | 18 | cooling | 460 | kW | 1月典型日逐时冷负荷
M01 | 1 | 18 | steam | 7 | t/h | 1月典型日逐时蒸汽负荷
M01 | 1 | 19 | electricity | 2200 | kW | 1月典型日逐时电负荷
M01 | 1 | 19 | cooling | 450 | kW | 1月典型日逐时冷负荷
M01 | 1 | 19 | steam | 7 | t/h | 1月典型日逐时蒸汽负荷
M01 | 1 | 20 | electricity | 2200 | kW | 1月典型日逐时电负荷
M01 | 1 | 20 | cooling | 450 | kW | 1月典型日逐时冷负荷
M01 | 1 | 20 | steam | 6.8 | t/h | 1月典型日逐时蒸汽负荷
M01 | 1 | 21 | electricity | 2100 | kW | 1月典型日逐时电负荷
M01 | 1 | 21 | cooling | 430 | kW | 1月典型日逐时冷负荷
M01 | 1 | 21 | steam | 6.5 | t/h | 1月典型日逐时蒸汽负荷
M01 | 1 | 22 | electricity | 1900 | kW | 1月典型日逐时电负荷
M01 | 1 | 22 | cooling | 420 | kW | 1月典型日逐时冷负荷
M01 | 1 | 22 | steam | 6 | t/h | 1月典型日逐时蒸汽负荷
M01 | 1 | 23 | electricity | 1600 | kW | 1月典型日逐时电负荷
M01 | 1 | 23 | cooling | 400 | kW | 1月典型日逐时冷负荷
M01 | 1 | 23 | steam | 5.5 | t/h | 1月典型日逐时蒸汽负荷
M01 | 1 | 24 | electricity | 1400 | kW | 1月典型日逐时电负荷
M01 | 1 | 24 | cooling | 400 | kW | 1月典型日逐时冷负荷
M01 | 1 | 24 | steam | 5.2 | t/h | 1月典型日逐时蒸汽负荷
M02 | 2 | 1 | electricity | 1200 | kW | 2月典型日逐时电负荷
M02 | 2 | 1 | cooling | 420 | kW | 2月典型日逐时冷负荷
M02 | 2 | 1 | steam | 4 | t/h | 2月典型日逐时蒸汽负荷
M02 | 2 | 2 | electricity | 1200 | kW | 2月典型日逐时电负荷
M02 | 2 | 2 | cooling | 420 | kW | 2月典型日逐时冷负荷
M02 | 2 | 2 | steam | 4 | t/h | 2月典型日逐时蒸汽负荷
M02 | 2 | 3 | electricity | 1200 | kW | 2月典型日逐时电负荷
M02 | 2 | 3 | cooling | 420 | kW | 2月典型日逐时冷负荷
M02 | 2 | 3 | steam | 4 | t/h | 2月典型日逐时蒸汽负荷
M02 | 2 | 4 | electricity | 1200 | kW | 2月典型日逐时电负荷
M02 | 2 | 4 | cooling | 420 | kW | 2月典型日逐时冷负荷
M02 | 2 | 4 | steam | 4 | t/h | 2月典型日逐时蒸汽负荷
M02 | 2 | 5 | electricity | 1200 | kW | 2月典型日逐时电负荷
M02 | 2 | 5 | cooling | 420 | kW | 2月典型日逐时冷负荷
M02 | 2 | 5 | steam | 4.2 | t/h | 2月典型日逐时蒸汽负荷
M02 | 2 | 6 | electricity | 1300 | kW | 2月典型日逐时电负荷
M02 | 2 | 6 | cooling | 440 | kW | 2月典型日逐时冷负荷
M02 | 2 | 6 | steam | 4.5 | t/h | 2月典型日逐时蒸汽负荷
M02 | 2 | 7 | electricity | 1500 | kW | 2月典型日逐时电负荷
M02 | 2 | 7 | cooling | 450 | kW | 2月典型日逐时冷负荷
M02 | 2 | 7 | steam | 5.5 | t/h | 2月典型日逐时蒸汽负荷
M02 | 2 | 8 | electricity | 1900 | kW | 2月典型日逐时电负荷
M02 | 2 | 8 | cooling | 480 | kW | 2月典型日逐时冷负荷
M02 | 2 | 8 | steam | 6.5 | t/h | 2月典型日逐时蒸汽负荷
M02 | 2 | 9 | electricity | 2000 | kW | 2月典型日逐时电负荷
M02 | 2 | 9 | cooling | 500 | kW | 2月典型日逐时冷负荷
M02 | 2 | 9 | steam | 6.8 | t/h | 2月典型日逐时蒸汽负荷
M02 | 2 | 10 | electricity | 2100 | kW | 2月典型日逐时电负荷
M02 | 2 | 10 | cooling | 520 | kW | 2月典型日逐时冷负荷
M02 | 2 | 10 | steam | 7 | t/h | 2月典型日逐时蒸汽负荷
M02 | 2 | 11 | electricity | 2100 | kW | 2月典型日逐时电负荷
M02 | 2 | 11 | cooling | 520 | kW | 2月典型日逐时冷负荷
M02 | 2 | 11 | steam | 7 | t/h | 2月典型日逐时蒸汽负荷
M02 | 2 | 12 | electricity | 1800 | kW | 2月典型日逐时电负荷
M02 | 2 | 12 | cooling | 510 | kW | 2月典型日逐时冷负荷
M02 | 2 | 12 | steam | 6 | t/h | 2月典型日逐时蒸汽负荷
M02 | 2 | 13 | electricity | 1900 | kW | 2月典型日逐时电负荷
M02 | 2 | 13 | cooling | 520 | kW | 2月典型日逐时冷负荷
M02 | 2 | 13 | steam | 6.5 | t/h | 2月典型日逐时蒸汽负荷
M02 | 2 | 14 | electricity | 2100 | kW | 2月典型日逐时电负荷
M02 | 2 | 14 | cooling | 530 | kW | 2月典型日逐时冷负荷
M02 | 2 | 14 | steam | 6.8 | t/h | 2月典型日逐时蒸汽负荷
M02 | 2 | 15 | electricity | 2100 | kW | 2月典型日逐时电负荷
M02 | 2 | 15 | cooling | 520 | kW | 2月典型日逐时冷负荷
M02 | 2 | 15 | steam | 6.8 | t/h | 2月典型日逐时蒸汽负荷
M02 | 2 | 16 | electricity | 2100 | kW | 2月典型日逐时电负荷
M02 | 2 | 16 | cooling | 500 | kW | 2月典型日逐时冷负荷
M02 | 2 | 16 | steam | 6.5 | t/h | 2月典型日逐时蒸汽负荷
M02 | 2 | 17 | electricity | 2000 | kW | 2月典型日逐时电负荷
M02 | 2 | 17 | cooling | 480 | kW | 2月典型日逐时冷负荷
M02 | 2 | 17 | steam | 6.2 | t/h | 2月典型日逐时蒸汽负荷
M02 | 2 | 18 | electricity | 1900 | kW | 2月典型日逐时电负荷
M02 | 2 | 18 | cooling | 460 | kW | 2月典型日逐时冷负荷
M02 | 2 | 18 | steam | 6 | t/h | 2月典型日逐时蒸汽负荷
M02 | 2 | 19 | electricity | 1900 | kW | 2月典型日逐时电负荷
M02 | 2 | 19 | cooling | 450 | kW | 2月典型日逐时冷负荷
M02 | 2 | 19 | steam | 6 | t/h | 2月典型日逐时蒸汽负荷
M02 | 2 | 20 | electricity | 1900 | kW | 2月典型日逐时电负荷
M02 | 2 | 20 | cooling | 450 | kW | 2月典型日逐时冷负荷
M02 | 2 | 20 | steam | 5.8 | t/h | 2月典型日逐时蒸汽负荷
M02 | 2 | 21 | electricity | 1800 | kW | 2月典型日逐时电负荷
M02 | 2 | 21 | cooling | 440 | kW | 2月典型日逐时冷负荷
M02 | 2 | 21 | steam | 5.5 | t/h | 2月典型日逐时蒸汽负荷
M02 | 2 | 22 | electricity | 1600 | kW | 2月典型日逐时电负荷
M02 | 2 | 22 | cooling | 430 | kW | 2月典型日逐时冷负荷
M02 | 2 | 22 | steam | 5 | t/h | 2月典型日逐时蒸汽负荷
M02 | 2 | 23 | electricity | 1400 | kW | 2月典型日逐时电负荷
M02 | 2 | 23 | cooling | 420 | kW | 2月典型日逐时冷负荷
M02 | 2 | 23 | steam | 4.5 | t/h | 2月典型日逐时蒸汽负荷
M02 | 2 | 24 | electricity | 1200 | kW | 2月典型日逐时电负荷
M02 | 2 | 24 | cooling | 420 | kW | 2月典型日逐时冷负荷
M02 | 2 | 24 | steam | 4.2 | t/h | 2月典型日逐时蒸汽负荷
M03 | 3 | 1 | electricity | 1400 | kW | 3月典型日逐时电负荷
M03 | 3 | 1 | cooling | 500 | kW | 3月典型日逐时冷负荷
M03 | 3 | 1 | steam | 4 | t/h | 3月典型日逐时蒸汽负荷
M03 | 3 | 2 | electricity | 1400 | kW | 3月典型日逐时电负荷
M03 | 3 | 2 | cooling | 500 | kW | 3月典型日逐时冷负荷
M03 | 3 | 2 | steam | 4 | t/h | 3月典型日逐时蒸汽负荷
M03 | 3 | 3 | electricity | 1400 | kW | 3月典型日逐时电负荷
M03 | 3 | 3 | cooling | 500 | kW | 3月典型日逐时冷负荷
M03 | 3 | 3 | steam | 4 | t/h | 3月典型日逐时蒸汽负荷
M03 | 3 | 4 | electricity | 1400 | kW | 3月典型日逐时电负荷
M03 | 3 | 4 | cooling | 500 | kW | 3月典型日逐时冷负荷
M03 | 3 | 4 | steam | 4 | t/h | 3月典型日逐时蒸汽负荷
M03 | 3 | 5 | electricity | 1400 | kW | 3月典型日逐时电负荷
M03 | 3 | 5 | cooling | 510 | kW | 3月典型日逐时冷负荷
M03 | 3 | 5 | steam | 4.2 | t/h | 3月典型日逐时蒸汽负荷
M03 | 3 | 6 | electricity | 1500 | kW | 3月典型日逐时电负荷
M03 | 3 | 6 | cooling | 530 | kW | 3月典型日逐时冷负荷
M03 | 3 | 6 | steam | 4.5 | t/h | 3月典型日逐时蒸汽负荷
M03 | 3 | 7 | electricity | 1800 | kW | 3月典型日逐时电负荷
M03 | 3 | 7 | cooling | 600 | kW | 3月典型日逐时冷负荷
M03 | 3 | 7 | steam | 5.5 | t/h | 3月典型日逐时蒸汽负荷
M03 | 3 | 8 | electricity | 2200 | kW | 3月典型日逐时电负荷
M03 | 3 | 8 | cooling | 750 | kW | 3月典型日逐时冷负荷
M03 | 3 | 8 | steam | 6.5 | t/h | 3月典型日逐时蒸汽负荷
M03 | 3 | 9 | electricity | 2300 | kW | 3月典型日逐时电负荷
M03 | 3 | 9 | cooling | 850 | kW | 3月典型日逐时冷负荷
M03 | 3 | 9 | steam | 6.8 | t/h | 3月典型日逐时蒸汽负荷
M03 | 3 | 10 | electricity | 2400 | kW | 3月典型日逐时电负荷
M03 | 3 | 10 | cooling | 900 | kW | 3月典型日逐时冷负荷
M03 | 3 | 10 | steam | 7 | t/h | 3月典型日逐时蒸汽负荷
M03 | 3 | 11 | electricity | 2400 | kW | 3月典型日逐时电负荷
M03 | 3 | 11 | cooling | 950 | kW | 3月典型日逐时冷负荷
M03 | 3 | 11 | steam | 7 | t/h | 3月典型日逐时蒸汽负荷
M03 | 3 | 12 | electricity | 2100 | kW | 3月典型日逐时电负荷
M03 | 3 | 12 | cooling | 900 | kW | 3月典型日逐时冷负荷
M03 | 3 | 12 | steam | 6 | t/h | 3月典型日逐时蒸汽负荷
M03 | 3 | 13 | electricity | 2200 | kW | 3月典型日逐时电负荷
M03 | 3 | 13 | cooling | 950 | kW | 3月典型日逐时冷负荷
M03 | 3 | 13 | steam | 6.5 | t/h | 3月典型日逐时蒸汽负荷
M03 | 3 | 14 | electricity | 2400 | kW | 3月典型日逐时电负荷
M03 | 3 | 14 | cooling | 1000 | kW | 3月典型日逐时冷负荷
M03 | 3 | 14 | steam | 6.8 | t/h | 3月典型日逐时蒸汽负荷
M03 | 3 | 15 | electricity | 2400 | kW | 3月典型日逐时电负荷
M03 | 3 | 15 | cooling | 1000 | kW | 3月典型日逐时冷负荷
M03 | 3 | 15 | steam | 6.8 | t/h | 3月典型日逐时蒸汽负荷
M03 | 3 | 16 | electricity | 2400 | kW | 3月典型日逐时电负荷
M03 | 3 | 16 | cooling | 950 | kW | 3月典型日逐时冷负荷
M03 | 3 | 16 | steam | 6.5 | t/h | 3月典型日逐时蒸汽负荷
M03 | 3 | 17 | electricity | 2300 | kW | 3月典型日逐时电负荷
M03 | 3 | 17 | cooling | 850 | kW | 3月典型日逐时冷负荷
M03 | 3 | 17 | steam | 6.2 | t/h | 3月典型日逐时蒸汽负荷
M03 | 3 | 18 | electricity | 2200 | kW | 3月典型日逐时电负荷
M03 | 3 | 18 | cooling | 750 | kW | 3月典型日逐时冷负荷
M03 | 3 | 18 | steam | 6 | t/h | 3月典型日逐时蒸汽负荷
M03 | 3 | 19 | electricity | 2200 | kW | 3月典型日逐时电负荷
M03 | 3 | 19 | cooling | 700 | kW | 3月典型日逐时冷负荷
M03 | 3 | 19 | steam | 6 | t/h | 3月典型日逐时蒸汽负荷
M03 | 3 | 20 | electricity | 2200 | kW | 3月典型日逐时电负荷
M03 | 3 | 20 | cooling | 650 | kW | 3月典型日逐时冷负荷
M03 | 3 | 20 | steam | 5.8 | t/h | 3月典型日逐时蒸汽负荷
M03 | 3 | 21 | electricity | 2100 | kW | 3月典型日逐时电负荷
M03 | 3 | 21 | cooling | 600 | kW | 3月典型日逐时冷负荷
M03 | 3 | 21 | steam | 5.5 | t/h | 3月典型日逐时蒸汽负荷
M03 | 3 | 22 | electricity | 1900 | kW | 3月典型日逐时电负荷
M03 | 3 | 22 | cooling | 550 | kW | 3月典型日逐时冷负荷
M03 | 3 | 22 | steam | 5 | t/h | 3月典型日逐时蒸汽负荷
M03 | 3 | 23 | electricity | 1600 | kW | 3月典型日逐时电负荷
M03 | 3 | 23 | cooling | 520 | kW | 3月典型日逐时冷负荷
M03 | 3 | 23 | steam | 4.5 | t/h | 3月典型日逐时蒸汽负荷
M03 | 3 | 24 | electricity | 1400 | kW | 3月典型日逐时电负荷
M03 | 3 | 24 | cooling | 500 | kW | 3月典型日逐时冷负荷
M03 | 3 | 24 | steam | 4.2 | t/h | 3月典型日逐时蒸汽负荷
M04 | 4 | 1 | electricity | 1450 | kW | 4月典型日逐时电负荷
M04 | 4 | 1 | cooling | 700 | kW | 4月典型日逐时冷负荷
M04 | 4 | 1 | steam | 3.8 | t/h | 4月典型日逐时蒸汽负荷
M04 | 4 | 2 | electricity | 1450 | kW | 4月典型日逐时电负荷
M04 | 4 | 2 | cooling | 700 | kW | 4月典型日逐时冷负荷
M04 | 4 | 2 | steam | 3.8 | t/h | 4月典型日逐时蒸汽负荷
M04 | 4 | 3 | electricity | 1450 | kW | 4月典型日逐时电负荷
M04 | 4 | 3 | cooling | 700 | kW | 4月典型日逐时冷负荷
M04 | 4 | 3 | steam | 3.8 | t/h | 4月典型日逐时蒸汽负荷
M04 | 4 | 4 | electricity | 1450 | kW | 4月典型日逐时电负荷
M04 | 4 | 4 | cooling | 700 | kW | 4月典型日逐时冷负荷
M04 | 4 | 4 | steam | 3.8 | t/h | 4月典型日逐时蒸汽负荷
M04 | 4 | 5 | electricity | 1450 | kW | 4月典型日逐时电负荷
M04 | 4 | 5 | cooling | 710 | kW | 4月典型日逐时冷负荷
M04 | 4 | 5 | steam | 4 | t/h | 4月典型日逐时蒸汽负荷
M04 | 4 | 6 | electricity | 1550 | kW | 4月典型日逐时电负荷
M04 | 4 | 6 | cooling | 730 | kW | 4月典型日逐时冷负荷
M04 | 4 | 6 | steam | 4.2 | t/h | 4月典型日逐时蒸汽负荷
M04 | 4 | 7 | electricity | 1850 | kW | 4月典型日逐时电负荷
M04 | 4 | 7 | cooling | 850 | kW | 4月典型日逐时冷负荷
M04 | 4 | 7 | steam | 5.2 | t/h | 4月典型日逐时蒸汽负荷
M04 | 4 | 8 | electricity | 2250 | kW | 4月典型日逐时电负荷
M04 | 4 | 8 | cooling | 1100 | kW | 4月典型日逐时冷负荷
M04 | 4 | 8 | steam | 6.2 | t/h | 4月典型日逐时蒸汽负荷
M04 | 4 | 9 | electricity | 2350 | kW | 4月典型日逐时电负荷
M04 | 4 | 9 | cooling | 1200 | kW | 4月典型日逐时冷负荷
M04 | 4 | 9 | steam | 6.5 | t/h | 4月典型日逐时蒸汽负荷
M04 | 4 | 10 | electricity | 2450 | kW | 4月典型日逐时电负荷
M04 | 4 | 10 | cooling | 1300 | kW | 4月典型日逐时冷负荷
M04 | 4 | 10 | steam | 6.8 | t/h | 4月典型日逐时蒸汽负荷
M04 | 4 | 11 | electricity | 2450 | kW | 4月典型日逐时电负荷
M04 | 4 | 11 | cooling | 1350 | kW | 4月典型日逐时冷负荷
M04 | 4 | 11 | steam | 6.8 | t/h | 4月典型日逐时蒸汽负荷
M04 | 4 | 12 | electricity | 2150 | kW | 4月典型日逐时电负荷
M04 | 4 | 12 | cooling | 1300 | kW | 4月典型日逐时冷负荷
M04 | 4 | 12 | steam | 5.8 | t/h | 4月典型日逐时蒸汽负荷
M04 | 4 | 13 | electricity | 2250 | kW | 4月典型日逐时电负荷
M04 | 4 | 13 | cooling | 1350 | kW | 4月典型日逐时冷负荷
M04/4/13/steam | 6.2 | t/h | 4月典型日逐时蒸汽负荷
M04 | 4 | 14 | electricity | 2450 | kW | 4月典型日逐时电负荷
M04 | 4 | 14 | cooling | 1400 | kW | 4月典型日逐时冷负荷
M04 | 4 | 14 | steam | 6.5 | t/h | 4月典型日逐时蒸汽负荷
M04 | 4 | 15 | electricity | 2450 | kW | 4月典型日逐时电负荷
M04 | 4 | 15 | cooling | 1400 | kW | 4月典型日逐时冷负荷
M04 | 4 | 15 | steam | 6.5 | t/h | 4月典型日逐时蒸汽负荷
M04 | 4 | 16 | electricity | 2450 | kW | 4月典型日逐时电负荷
M04 | 4 | 16 | cooling | 1350 | kW | 4月典型日逐时冷负荷
M04 | 4 | 16 | steam | 6.2 | t/h | 4月典型日逐时蒸汽负荷
M04 | 4 | 17 | electricity | 2350 | kW | 4月典型日逐时电负荷
M04 | 4 | 17 | cooling | 1200 | kW | 4月典型日逐时冷负荷
M04 | 4 | 17 | steam | 5.8 | t/h | 4月典型日逐时蒸汽负荷
M04 | 4 | 18 | electricity | 2250 | kW | 4月典型日逐时电负荷
M04 | 4 | 18 | cooling | 1100 | kW | 4月典型日逐时冷负荷
M04 | 4 | 18 | steam | 5.5 | t/h | 4月典型日逐时蒸汽负荷
M04 | 4 | 19 | electricity | 2250 | kW | 4月典型日逐时电负荷
M04 | 4 | 19 | cooling | 1000 | kW | 4月典型日逐时冷负荷
M04 | 4 | 19 | steam | 5.5 | t/h | 4月典型日逐时蒸汽负荷
M04 | 4 | 20 | electricity | 2250 | kW | 4月典型日逐时电负荷
M04 | 4 | 20 | cooling | 950 | kW | 4月典型日逐时冷负荷
M04 | 4 | 20 | steam | 5.2 | t/h | 4月典型日逐时蒸汽负荷
M04 | 4 | 21 | electricity | 2150 | kW | 4月典型日逐时电负荷
M04 | 4 | 21 | cooling | 850 | kW | 4月典型日逐时冷负荷
M04 | 4 | 21 | steam | 5 | t/h | 4月典型日逐时蒸汽负荷
M04 | 4 | 22 | electricity | 1950 | kW | 4月典型日逐时电负荷
M04 | 4 | 22 | cooling | 800 | kW | 4月典型日逐时冷负荷
M04 | 4 | 22 | steam | 4.5 | t/h | 4月典型日逐时蒸汽负荷
M04 | 4 | 23 | electricity | 1650 | kW | 4月典型日逐时电负荷
M04 | 4 | 23 | cooling | 750 | kW | 4月典型日逐时冷负荷
M04 | 4 | 23 | steam | 4.2 | t/h | 4月典型日逐时蒸汽负荷
M04 | 4 | 24 | electricity | 1450 | kW | 4月典型日逐时电负荷
M04 | 4 | 24 | cooling | 700 | kW | 4月典型日逐时冷负荷
M04 | 4 | 24 | steam | 4 | t/h | 4月典型日逐时蒸汽负荷
M05 | 5 | 1 | electricity | 1450 | kW | 5月典型日逐时电负荷
M05 | 5 | 1 | cooling | 1000 | kW | 5月典型日逐时冷负荷
M05 | 5 | 1 | steam | 3.5 | t/h | 5月典型日逐时蒸汽负荷
M05 | 5 | 2 | electricity | 1450 | kW | 5月典型日逐时电负荷
M05 | 5 | 2 | cooling | 1000 | kW | 5月典型日逐时冷负荷
M05 | 5 | 2 | steam | 3.5 | t/h | 5月典型日逐时蒸汽负荷
M05 | 5 | 3 | electricity | 1450 | kW | 5月典型日逐时电负荷
M05 | 5 | 3 | cooling | 1000 | kW | 5月典型日逐时冷负荷
M05 | 5 | 3 | steam | 3.5 | t/h | 5月典型日逐时蒸汽负荷
M05 | 5 | 4 | electricity | 1450 | kW | 5月典型日逐时电负荷
M05 | 5 | 4 | cooling | 1000 | kW | 5月典型日逐时冷负荷
M05 | 5 | 4 | steam | 3.5 | t/h | 5月典型日逐时蒸汽负荷
M05 | 5 | 5 | electricity | 1450 | kW | 5月典型日逐时电负荷
M05 | 5 | 5 | cooling | 1020 | kW | 5月典型日逐时冷负荷
M05 | 5 | 5 | steam | 3.8 | t/h | 5月典型日逐时蒸汽负荷
M05 | 5 | 6 | electricity | 1550, | kW | 5月典型日逐时电负荷
M05 | 5 | 6 | cooling | 1050 | kW | 5月典型日逐时冷负荷
M05 | 5 | 6 | steam | 4 | t/h | 5月典型日逐时蒸汽负荷
M05 | 5 | 7 | electricity | 1850 | kW | 5月典型日逐时电负荷
M05 | 5 | 7 | cooling | 1200 | kW | 5月典型日逐时冷负荷
M05 | 5 | 7 | steam | 5 | t/h | 5月典型日逐时蒸汽负荷
M05 | 5 | 8 | electricity | 2250 | kW | 5月典型日逐时电负荷
M05 | 5 | 8 | cooling | 1500 | kW | 5月典型日逐时冷负荷
M05 | 5 | 8 | steam | 5.8 | t/h | 5月典型日逐时蒸汽负荷
M05 | 5 | 9 | electricity | 2350 | kW | 5月典型日逐时电负荷
M05 | 5 | 9 | cooling | 1650 | kW | 5月典型日逐时冷负荷
M05 | 5 | 9 | steam | 6.2 | t/h | 5月典型日逐时蒸汽负荷
M05 | 5 | 10 | electricity | 2450 | kW | 5月典型日逐时电负荷
M05 | 5 | 10 | cooling | 1800 | kW | 5月典型日逐时冷负荷
M05 | 5 | 10 | steam | 6.5 | t/h | 5月典型日逐时蒸汽负荷
M05 | 5 | 11 | electricity | 2450 | kW | 5月典型日逐时电负荷
M05 | 5 | 11 | cooling | 1850 | kW | 5月典型日逐时冷负荷
M05 | 5 | 11 | steam | 6.5 | t/h | 5月典型日逐时蒸汽负荷
M05 | 5 | 12 | electricity | 2150 | kW | 5月典型日逐时电负荷
M05 | 5 | 12 | cooling | 1750 | kW | 5月典型日逐时冷负荷
M05 | 5 | 12 | steam | 5.5 | t/h | 5月典型日逐时蒸汽负荷
M05 | 5 | 13 | electricity | 2250 | kW | 5月典型日逐时电负荷
M05 | 5 | 13 | cooling | 1850 | kW | 5月典型日逐时冷负荷
M05 | 5 | 13 | steam | 5.8 | t/h | 5月典型日逐时蒸汽负荷
M05 | 5 | 14 | electricity | 2450 | kW | 5月典型日逐时电负荷
M05 | 5 | 14 | cooling | 1900 | kW | 5月典型日逐时冷负荷
M05 | 5 | 14 | steam | 6.2 | t/h | 5月典型日逐时蒸汽负荷
M05 | 5 | 15 | electricity | 2450 | kW | 5月典型日逐时电负荷
M05 | 5 | 15 | cooling | 1850 | kW | 5月典型日逐时冷负荷
M05 | 5 | 15 | steam | 6.2 | t/h | 5月典型日逐时蒸汽负荷
M05 | 5 | 16 | electricity | 2450 | kW | 5月典型日逐时电负荷
M05 | 5 | 16 | cooling | 1800 | kW | 5月典型日逐时冷负荷
M05 | 5 | 16 | steam | 5.8 | t/h | 5月典型日逐时蒸汽负荷
M05 | 5 | 17 | electricity | 2350 | kW | 5月典型日逐时电负荷
M05 | 5 | 17 | cooling | 1650 | kW | 5月典型日逐时冷负荷
M05 | 5 | 17 | steam | 5.5 | t/h | 5月典型日逐时蒸汽负荷
M05 | 5 | 18 | electricity | 2250 | kW | 5月典型日逐时电负荷
M05 | 5 | 18 | cooling | 1500 | kW | 5月典型日逐时冷负荷
M05 | 5 | 18 | steam | 5.2 | t/h | 5月典型日逐时蒸汽负荷
M05 | 5 | 19 | electricity | 2250 | kW | 5月典型日逐时电负荷
M05 | 5 | 19 | cooling | 1350 | kW | 5月典型日逐时冷负荷
M05 | 5 | 19 | steam | 5.2 | t/h | 5月典型日逐时蒸汽负荷
M05 | 5 | 20 | electricity | 2250 | kW | 5月典型日逐时电负荷
M05 | 5 | 20 | cooling | 1250 | kW | 5月典型日逐时冷负荷
M05 | 5 | 20 | steam | 5 | t/h | 5月典型日逐时蒸汽负荷
M05 | 5 | 21 | electricity | 2150 | kW | 5月典型日逐时电负荷
M05 | 5 | 21 | cooling | 1150 | kW | 5月典型日逐时冷负荷
M05 | 5 | 21 | steam | 4.8 | t/h | 5月典型日逐时蒸汽负荷
M05 | 5 | 22 | electricity | 1950 | kW | 5月典型日逐时电负荷
M05 | 5 | 22 | cooling | 1100 | kW | 5月典型日逐时冷负荷
M05 | 5 | 22 | steam | 4.2 | t/h | 5月典型日逐时蒸汽负荷
M05 | 5 | 23 | electricity | 1650 | kW | 5月典型日逐时电负荷
M05 | 5 | 23 | cooling | 1050 | kW | 5月典型日逐时冷负荷
M05 | 5 | 23 | steam | 3.8 | t/h | 5月典型日逐时蒸汽负荷
M05 | 5 | 24 | electricity | 1450 | kW | 5月典型日逐时电负荷
M05 | 5 | 24 | cooling | 1000 | kW | 5月典型日逐时冷负荷
M05 | 5 | 24 | steam | 3.6 | t/h | 5月典型日逐时蒸汽负荷
M06 | 6 | 1 | electricity | 1600 | kW | 6月典型日逐时电负荷
M06 | 6 | 1 | cooling | 1600 | kW | 6月典型日逐时冷负荷
M06 | 6 | 1 | steam | 3.5 | t/h | 6月典型日逐时蒸汽负荷
M06 | 6 | 2 | electricity | 1600 | kW | 6月典型日逐时电负荷
M06 | 6 | 2 | cooling | 1600 | kW | 6月典型日逐时冷负荷
M06 | 6 | 2 | steam | 3.5 | t/h | 6月典型日逐时蒸汽负荷
M06 | 6 | 3 | electricity | 1600 | kW | 6月典型日逐时电负荷
M06 | 6 | 3 | cooling | 1600 | kW | 6月典型日逐时冷负荷
M06 | 6 | 3 | steam | 3.5 | t/h | 6月典型日逐时蒸汽负荷
M06 | 6 | 4 | electricity | 1600 | kW | 6月典型日逐时电负荷
M06 | 6 | 4 | cooling | 1600 | kW | 6月典型日逐时冷负荷
M06 | 6 | 4 | steam | 3.5 | t/h | 6月典型日逐时蒸汽负荷
M06 | 6 | 5 | electricity | 1600 | kW | 6月典型日逐时电负荷
M06 | 6 | 5 | cooling | 1620 | kW | 6月典型日逐时冷负荷
M06 | 6 | 5 | steam | 3.8 | t/h | 6月典型日逐时蒸汽负荷
M06 | 6 | 6 | electricity | 1700 | kW | 6月典型日逐时电负荷
M06 | 6 | 6 | cooling | 1650 | kW | 6月典型日逐时冷负荷
M06 | 6 | 6 | steam | 4 | t/h | 6月典型日逐时蒸汽负荷
M06 | 6 | 7 | electricity | 2000 | kW | 6月典型日逐时电负荷
M06 | 6 | 7 | cooling | 1800 | kW | 6月典型日逐时冷负荷
M06 | 6 | 7 | steam | 5 | t/h | 6月典型日逐时蒸汽负荷
M06 | 6 | 8 | electricity | 2400 | kW | 6月典型日逐时电负荷
M06 | 6 | 8 | cooling | 2200 | kW | 6月典型日逐时冷负荷
M06 | 6 | 8 | steam | 5.8 | t/h | 6月典型日逐时蒸汽负荷
M06 | 6 | 9 | electricity | 2500 | kW | 6月典型日逐时电负荷
M06 | 6 | 9 | cooling | 2400 | kW | 6月典型日逐时冷负荷
M06 | 6 | 9 | steam | 6.2 | t/h | 6月典型日逐时蒸汽负荷
M06 | 6 | 10 | electricity | 2600 | kW | 6月典型日逐时电负荷
M06 | 6 | 10 | cooling | 2550 | kW | 6月典型日逐时冷负荷
M06 | 6 | 10 | steam | 6.5 | t/h | 6月典型日逐时蒸汽负荷
M06 | 6 | 11 | electricity | 2600 | kW | 6月典型日逐时电负荷
M06 | 6 | 11 | cooling | 2600 | kW | 6月典型日逐时冷负荷
M06 | 6 | 11 | steam | 6.5 | t/h | 6月典型日逐时蒸汽负荷
M06 | 6 | 12 | electricity | 2300 | kW | 6月典型日逐时电负荷
M06 | 6 | 12 | cooling | 2500 | kW | 6月典型日逐时冷负荷
M06 | 6 | 12 | steam | 5.5 | t/h | 6月典型日逐时蒸汽负荷
M06 | 6 | 13 | electricity | 2400 | kW | 6月典型日逐时电负荷
M06 | 6 | 13 | cooling | 2600 | kW | 6月典型日逐时冷负荷
M06 | 6 | 13 | steam | 5.8 | t/h | 6月典型日逐时蒸汽负荷
M06 | 6 | 14 | electricity | 2600 | kW | 6月典型日逐时电负荷
M06 | 6 | 14 | cooling | 2650 | kW | 6月典型日逐时冷负荷
M06 | 6 | 14 | steam | 6.2 | t/h | 6月典型日逐时蒸汽负荷
M06 | 6 | 15 | electricity | 2600 | kW | 6月典型日逐时电负荷
M06 | 6 | 15 | cooling | 2600 | kW | 6月典型日逐时冷负荷
M06 | 6 | 15 | steam | 6.2 | t/h | 6月典型日逐时蒸汽负荷
M06 | 6 | 16 | electricity | 2600 | kW | 6月典型日逐时电负荷
M06 | 6 | 16 | cooling | 2550 | kW | 6月典型日逐时冷负荷
M06 | 6 | 16 | steam | 5.8 | t/h | 6月典型日逐时蒸汽负荷
M06 | 6 | 17 | electricity | 2500 | kW | 6月典型日逐时电负荷
M06 | 6 | 17 | cooling | 2400 | kW | 6月典型日逐时冷负荷
M06 | 6 | 17 | steam | 5.5 | t/h | 6月典型日逐时蒸汽负荷
M06 | 6 | 18 | electricity | 2400 | kW | 6月典型日逐时电负荷
M06 | 6 | 18 | cooling | 2200 | kW | 6月典型日逐时冷负荷
M06 | 6 | 18 | steam | 5.2 | t/h | 6月典型日逐时蒸汽负荷
M06 | 6 | 19 | electricity | 2400 | kW | 6月典型日逐时电负荷
M06 | 6 | 19 | cooling | 2000 | kW | 6月典型日逐时冷负荷
M06 | 6 | 19 | steam | 5.2 | t/h | 6月典型日逐时蒸汽负荷
M06 | 6 | 20 | electricity | 2400 | kW | 6月典型日逐时电负荷
M06 | 6 | 20 | cooling | 1900 | kW | 6月典型日逐时冷负荷
M06 | 6 | 20 | steam | 5 | t/h | 6月典型日逐时蒸汽负荷
M06 | 6 | 21 | electricity | 2300 | kW | 6月典型日逐时电负荷
M06 | 6 | 21 | cooling | 1800 | kW | 6月典型日逐时冷负荷
M06 | 6 | 21 | steam | 4.8 | t/h | 6月典型日逐时蒸汽负荷
M06 | 6 | 22 | electricity | 2100 | kW | 6月典型日逐时电负荷
M06 | 6 | 22 | cooling | 1700 | kW | 6月典型日逐时冷负荷
M06 | 6 | 22 | steam | 4.2 | t/h | 6月典型日逐时蒸汽负荷
M06 | 6 | 23 | electricity | 1800 | kW | 6月典型日逐时电负荷
M06 | 6 | 23 | cooling | 1650 | kW | 6月典型日逐时冷负荷
M06 | 6 | 23 | steam | 3.8 | t/h | 6月典型日逐时蒸汽负荷
M06 | 6 | 24 | electricity | 1600 | kW | 6月典型日逐时电负荷
M06 | 6 | 24 | cooling | 1600 | kW | 6月典型日逐时冷负荷
M06 | 6 | 24 | steam | 3.6 | t/h | 6月典型日逐时蒸汽负荷
M07 | 7 | 1 | electricity | 1600 | kW | 7月典型日逐时电负荷
M07 | 7 | 1 | cooling | 1800 | kW | 7月典型日逐时冷负荷
M07 | 7 | 1 | steam | 3.2 | t/h | 7月典型日逐时蒸汽负荷
M07 | 7 | 2 | electricity | 1600 | kW | 7月典型日逐时电负荷
M07 | 7 | 2 | cooling | 1800 | kW | 7月典型日逐时冷负荷
M07 | 7 | 2 | steam | 3.2 | t/h | 7月典型日逐时蒸汽负荷
M07 | 7 | 3 | electricity | 1600 | kW | 7月典型日逐时电负荷
M07 | 7 | 3 | cooling | 1800 | kW | 7月典型日逐时冷负荷
M07 | 7 | 3 | steam | 3.2 | t/h | 7月典型日逐时蒸汽负荷
M07 | 7 | 4 | electricity | 1600 | kW | 7月典型日逐时电负荷
M07 | 7 | 4 | cooling | 1800 | kW | 7月典型日逐时冷负荷
M07 | 7 | 4 | steam | 3.2 | t/h | 7月典型日逐时蒸汽负荷
M07 | 7 | 5 | electricity | 1600 | kW | 7月典型日逐时电负荷
M07 | 7 | 5 | cooling | 1820 | kW | 7月典型日逐时冷负荷
M07 | 7 | 5 | steam | 3.5 | t/h | 7月典型日逐时蒸汽负荷
M07 | 7 | 6 | electricity | 1700 | kW | 7月典型日逐时电负荷
M07 | 7 | 6 | cooling | 1850 | kW | 7月典型日逐时冷负荷
M07 | 7 | 6 | steam | 3.8 | t/h | 7月典型日逐时蒸汽负荷
M07 | 7 | 7 | electricity | 2000 | kW | 7月典型日逐时电负荷
M07 | 7 | 7 | cooling | 2000 | kW | 7月典型日逐时冷负荷
M07 | 7 | 7 | steam | 4.8 | t/h | 7月典型日逐时蒸汽负荷
M07 | 7 | 8 | electricity | 2400 | kW | 7月典型日逐时电负荷
M07 | 7 | 8 | cooling | 2400 | kW | 7月典型日逐时冷负荷
M07 | 7 | 8 | steam | 5.5 | t/h | 7月典型日逐时蒸汽负荷
M07 | 7 | 9 | electricity | 2500 | kW | 7月典型日逐时电负荷
M07 | 7 | 9 | cooling | 2600 | kW | 7月典型日逐时冷负荷
M07 | 7 | 9 | steam | 5.8 | t/h | 7月典型日逐时蒸汽负荷
M07 | 7 | 10 | electricity | 2600 | kW | 7月典型日逐时电负荷
M07 | 7 | 10 | cooling | 2750 | kW | 7月典型日逐时冷负荷
M07 | 7 | 10 | steam | 6 | t/h | 7月典型日逐时蒸汽负荷
M07 | 7 | 11 | electricity | 2600 | kW | 7月典型日逐时电负荷
M07 | 7 | 11 | cooling | 2800 | kW | 7月典型日逐时冷负荷
M07 | 7 | 11 | steam | 6 | t/h | 7月典型日逐时蒸汽负荷
M07 | 7 | 12 | electricity | 2300 | kW | 7月典型日逐时电负荷
M07 | 7 | 12 | cooling | 2700 | kW | 7月典型日逐时冷负荷
M07 | 7 | 12 | steam | 5.2 | t/h | 7月典型日逐时蒸汽负荷
M07 | 7 | 13 | electricity | 2400 | kW | 7月典型日逐时电负荷
M07 | 7 | 13 | cooling | 2800 | kW | 7月典型日逐时冷负荷
M07 | 7 | 13 | steam | 5.5 | t/h | 7月典型日逐时蒸汽负荷
M07 | 7 | 14 | electricity | 2600 | kW | 7月典型日逐时电负荷
M07 | 7 | 14 | cooling | 2850 | kW | 7月典型日逐时冷负荷
M07 | 7 | 14 | steam | 5.8 | t/h | 7月典型日逐时蒸汽负荷
M07 | 7 | 15 | electricity | 2600 | kW | 7月典型日逐时电负荷
M07 | 7 | 15 | cooling | 2800 | kW | 7月典型日逐时冷负荷
M07 | 7 | 15 | steam | 5.8 | t/h | 7月典型日逐时蒸汽负荷
M07 | 7 | 16 | electricity | 2600 | kW | 7月典型日逐时电负荷
M07 | 7 | 16 | cooling | 2750 | kW | 7月典型日逐时冷负荷
M07 | 7 | 16 | steam | 5.5 | t/h | 7月典型日逐时蒸汽负荷
M07 | 7 | 17 | electricity | 2500 | kW | 7月典型日逐时电负荷
M07 | 7 | 17 | cooling | 2600 | kW | 7月典型日逐时冷负荷
M07 | 7 | 17 | steam | 5.2 | t/h | 7月典型日逐时蒸汽负荷
M07 | 7 | 18 | electricity | 2400 | kW | 7月典型日逐时电负荷
M07 | 7 | 18 | cooling | 2400 | kW | 7月典型日逐时冷负荷
M07 | 7 | 18 | steam | 5 | t/h | 7月典型日逐时蒸汽负荷
M07 | 7 | 19 | electricity | 2400 | kW | 7月典型日逐时电负荷
M07 | 7 | 19 | cooling | 2200 | kW | 7月典型日逐时冷负荷
M07 | 7 | 19 | steam | 5 | t/h | 7月典型日逐时蒸汽负荷
M07 | 7 | 20 | electricity | 2400 | kW | 7月典型日逐时电负荷
M07 | 7 | 20 | cooling | 2100 | kW | 7月典型日逐时冷负荷
M07 | 7 | 20 | steam | 4.8 | t/h | 7月典型日逐时蒸汽负荷
M07 | 7 | 21 | electricity | 2300 | kW | 7月典型日逐时电负荷
M07 | 7 | 21 | cooling | 2000 | kW | 7月典型日逐时冷负荷
M07 | 7 | 21 | steam | 4.5 | t/h | 7月典型日逐时蒸汽负荷
M07 | 7 | 22 | electricity | 2100 | kW | 7月典型日逐时电负荷
M07 | 7 | 22 | cooling | 1900 | kW | 7月典型日逐时冷负荷
M07 | 7 | 22 | steam | 4 | t/h | 7月典型日逐时蒸汽负荷
M07 | 7 | 23 | electricity | 1800 | kW | 7月典型日逐时电负荷
M07 | 7 | 23 | cooling | 1850 | kW | 7月典型日逐时冷负荷
M07 | 7 | 23 | steam | 3.5 | t/h | 7月典型日逐时蒸汽负荷
M07 | 7 | 24 | electricity | 1600 | kW | 7月典型日逐时电负荷
M07 | 7 | 24 | cooling | 1800 | kW | 7月典型日逐时冷负荷
M07 | 7 | 24 | steam | 3.4 | t/h | 7月典型日逐时蒸汽负荷
M08 | 8 | 1 | electricity | 1600 | kW | 8月典型日逐时电负荷
M08 | 8 | 1 | cooling | 1750 | kW | 8月典型日逐时冷负荷
M08 | 8 | 1 | steam | 3.2 | t/h | 8月典型日逐时蒸汽负荷
M08 | 8 | 2 | electricity | 1600 | kW | 8月典型日逐时电负荷
M08 | 8 | 2 | cooling | 1750 | kW | 8月典型日逐时冷负荷
M08 | 8 | 2 | steam | 3.2 | t/h | 8月典型日逐时蒸汽负荷
M08 | 8 | 3 | electricity | 1600 | kW | 8月典型日逐时电负荷
M08 | 8 | 3 | cooling | 1750 | kW | 8月典型日逐时冷负荷
M08 | 8 | 3 | steam | 3.2 | t/h | 8月典型日逐时蒸汽负荷
M08 | 8 | 4 | electricity | 1600 | kW | 8月典型日逐时电负荷
M08 | 8 | 4 | cooling | 1750 | kW | 8月典型日逐时冷负荷
M08 | 8 | 4 | steam | 3.2 | t/h | 8月典型日逐时蒸汽负荷
M08 | 8 | 5 | electricity | 1600 | kW | 8月典型日逐时电负荷
M08 | 8 | 5 | cooling | 1780 | kW | 8月典型日逐时冷负荷
M08 | 8 | 5 | steam | 3.5 | t/h | 8月典型日逐时蒸汽负荷
M08 | 8 | 6 | electricity | 1700 | kW | 8月典型日逐时电负荷
M08 | 8 | 6 | cooling | 1800 | kW | 8月典型日逐时冷负荷
M08 | 8 | 6 | steam | 3.8 | t/h | 8月典型日逐时蒸汽负荷
M08 | 8 | 7 | electricity | 2000 | kW | 8月典型日逐时电负荷
M08 | 8 | 7 | cooling | 1950 | kW | 8月典型日逐时冷负荷
M08 | 8 | 7 | steam | 4.8 | t/h | 8月典型日逐时蒸汽负荷
M08 | 8 | 8 | electricity | 2350 | kW | 8月典型日逐时电负荷
M08 | 8 | 8 | cooling | 2350 | kW | 8月典型日逐时冷负荷
M08 | 8 | 8 | steam | 5.5 | t/h | 8月典型日逐时蒸汽负荷
M08 | 8 | 9 | electricity | 2450 | kW | 8月典型日逐时电负荷
M08 | 8 | 9 | cooling | 2500 | kW | 8月典型日逐时冷负荷
M08 | 8 | 9 | steam | 5.8 | t/h | 8月典型日逐时蒸汽负荷
M08 | 8 | 10 | electricity | 2550 | kW | 8月典型日逐时电负荷
M08 | 8 | 10 | cooling | 2650 | kW | 8月典型日逐时冷负荷
M08 | 8 | 10 | steam | 6 | t/h | 8月典型日逐时蒸汽负荷
M08 | 8 | 11 | electricity | 2550 | kW | 8月典型日逐时电负荷
M08 | 8 | 11 | cooling | 2700 | kW | 8月典型日逐时冷负荷
M08 | 8 | 11 | steam | 6 | t/h | 8月典型日逐时蒸汽负荷
M08 | 8 | 12 | electricity | 2250 | kW | 8月典型日逐时电负荷
M08 | 8 | 12 | cooling | 2600 | kW | 8月典型日逐时冷负荷
M08 | 8 | 12 | steam | 5.2 | t/h | 8月典型日逐时蒸汽负荷
M08 | 8 | 13 | electricity | 2350 | kW | 8月典型日逐时电负荷
M08 | 8 | 13 | cooling | 2700 | kW | 8月典型日逐时冷负荷
M08 | 8 | 13 | steam | 5.5 | t/h | 8月典型日逐时蒸汽负荷
M08 | 8 | 14 | electricity | 2550 | kW | 8月典型日逐时电负荷
M08 | 8 | 14 | cooling | 2750 | kW | 8月典型日逐时冷负荷
M08 | 8 | 14 | steam | 5.8 | t/h | 8月典型日逐时蒸汽负荷
M08 | 8 | 15 | electricity | 2550 | kW | 8月典型日逐时电负荷
M08 | 8 | 15 | cooling | 2700 | kW | 8月典型日逐时冷负荷
M08 | 8 | 15 | steam | 5.8 | t/h | 8月典型日逐时蒸汽负荷
M08 | 8 | 16 | electricity | 2550 | kW | 8月典型日逐时电负荷
M08 | 8 | 16 | cooling | 2650 | kW | 8月典型日逐时冷负荷
M08 | 8 | 16 | steam | 5.5 | t/h | 8月典型日逐时蒸汽负荷
M08 | 8 | 17 | electricity | 2450 | kW | 8月典型日逐时电负荷
M08 | 8 | 17 | cooling | 2500 | kW | 8月典型日逐时冷负荷
M08 | 8 | 17 | steam | 5.2 | t/h | 8月典型日逐时蒸汽负荷
M08 | 8 | 18 | electricity | 2350 | kW | 8月典型日逐时电负荷
M08 | 8 | 18 | cooling | 2350 | kW | 8月典型日逐时冷负荷
M08 | 8 | 18 | steam | 5 | t/h | 8月典型日逐时蒸汽负荷
M08 | 8 | 19 | electricity | 2350 | kW | 8月典型日逐时电负荷
M08 | 8 | 19 | cooling | 2150 | kW | 8月典型日逐时冷负荷
M08 | 8 | 19 | steam | 5 | t/h | 8月典型日逐时蒸汽负荷
M08 | 8 | 20 | electricity | 2350 | kW | 8月典型日逐时电负荷
M08 | 8 | 20 | cooling | 2050 | kW | 8月典型日逐时冷负荷
M08 | 8 | 20 | steam | 4.8 | t/h | 8月典型日逐时蒸汽负荷
M08 | 8 | 21 | electricity | 2250 | kW | 8月典型日逐时电负荷
M08 | 8 | 21 | cooling | 1950 | kW | 8月典型日逐时冷负荷
M08 | 8 | 21 | steam | 4.5 | t/h | 8月典型日逐时蒸汽负荷
M08 | 8 | 22 | electricity | 2050 | kW | 8月典型日逐时电负荷
M08 | 8 | 22 | cooling | 1850 | kW | 8月典型日逐时冷负荷
M08 | 8 | 22 | steam | 4 | t/h | 8月典型日逐时蒸汽负荷
M08 | 8 | 23 | electricity | 1750 | kW | 8月典型日逐时电负荷
M08 | 8 | 23 | cooling | 1800 | kW | 8月典型日逐时冷负荷
M08 | 8 | 23 | steam | 3.5 | t/h | 8月典型日逐时蒸汽负荷
M08 | 8 | 24 | electricity | 1600 | kW | 8月典型日逐时电负荷
M08 | 8 | 24 | cooling | 1750 | kW | 8月典型日逐时冷负荷
M08 | 8 | 24 | steam | 3.4 | t/h | 8月典型日逐时蒸汽负荷
M09 | 9 | 1 | electricity | 1500 | kW | 9月典型日逐时电负荷
M09 | 9 | 1 | cooling | 1300 | kW | 9月典型日逐时冷负荷
M09 | 9 | 1 | steam | 3.5 | t/h | 9月典型日逐时蒸汽负荷
M09 | 9 | 2 | electricity | 1500 | kW | 9月典型日逐时电负荷
M09 | 9 | 2 | cooling | 1300 | kW | 9月典型日逐时冷负荷
M09 | 9 | 2 | steam | 3.5 | t/h | 9月典型日逐时蒸汽负荷
M09 | 9 | 3 | electricity | 1500 | kW | 9月典型日逐时电负荷
M09 | 9 | 3 | cooling | 1300 | kW | 9月典型日逐时冷负荷
M09 | 9 | 3 | steam | 3.5 | t/h | 9月典型日逐时蒸汽负荷
M09 | 9 | 4 | electricity | 1500 | kW | 9月典型日逐时电负荷
M09 | 9 | 4 | cooling | 1300 | kW | 9月典型日逐时冷负荷
M09 | 9 | 4 | steam | 3.5 | t/h | 9月典型日逐时蒸汽负荷
M09 | 9 | 5 | electricity | 1500 | kW | 9月典型日逐时电负荷
M09 | 9 | 5 | cooling | 1320 | kW | 9月典型日逐时冷负荷
M09 | 9 | 5 | steam | 3.8 | t/h | 9月典型日逐时蒸汽负荷
M09 | 9 | 6 | electricity | 1600 | kW | 9月典型日逐时电负荷
M09 | 9 | 6 | cooling | 1350 | kW | 9月典型日逐时冷负荷
M09 | 9 | 6 | steam | 4 | t/h | 9月典型日逐时蒸汽负荷
M09 | 9 | 7 | electricity | 1900 | kW | 9月典型日逐时电负荷
M09 | 9 | 7 | cooling | 1500 | kW | 9月典型日逐时冷负荷
M09 | 9 | 7 | steam | 5 | t/h | 9月典型日逐时蒸汽负荷
M09 | 9 | 8 | electricity | 2300 | kW | 9月典型日逐时电负荷
M09 | 9 | 8 | cooling | 1850 | kW | 9月典型日逐时冷负荷
M09 | 9 | 8 | steam | 6 | t/h | 9月典型日逐时蒸汽负荷
M09 | 9 | 9 | electricity | 2400 | kW | 9月典型日逐时电负荷
M09 | 9 | 9 | cooling | 2000 | kW | 9月典型日逐时冷负荷
M09 | 9 | 9 | steam | 6.2 | t/h | 9月典型日逐时蒸汽负荷
M09 | 9 | 10 | electricity | 2500 | kW | 9月典型日逐时电负荷
M09 | 9 | 10 | cooling | 2100 | kW | 9月典型日逐时冷负荷
M09 | 9 | 10 | steam | 6.5 | t/h | 9月典型日逐时蒸汽负荷
M09 | 9 | 11 | electricity | 2500 | kW | 9月典型日逐时电负荷
M09 | 9 | 11 | cooling | 2150 | kW | 9月典型日逐时冷负荷
M09 | 9 | 11 | steam | 6.5 | t/h | 9月典型日逐时蒸汽负荷
M09 | 9 | 12 | electricity | 2200 | kW | 9月典型日逐时电负荷
M09 | 9 | 12 | cooling | 2050 | kW | 9月典型日逐时冷负荷
M09 | 9 | 12 | steam | 5.5 | t/h | 9月典型日逐时蒸汽负荷
M09 | 9 | 13 | electricity | 2300 | kW | 9月典型日逐时电负荷
M09 | 9 | 13 | cooling | 2150 | kW | 9月典型日逐时冷负荷
M09 | 9 | 13 | steam | 5.8 | t/h | 9月典型日逐时蒸汽负荷
M09 | 9 | 14 | electricity | 2500 | kW | 9月典型日逐时电负荷
M09 | 9 | 14 | cooling | 2200 | kW | 9月典型日逐时冷负荷
M09 | 9 | 14 | steam | 6.2 | t/h | 9月典型日逐时蒸汽负荷
M09 | 9 | 15 | electricity | 2500 | kW | 9月典型日逐时电负荷
M09 | 9 | 15 | cooling | 2150 | kW | 9月典型日逐时冷负荷
M09 | 9 | 15 | steam | 6.2 | t/h | 9月典型日逐时蒸汽负荷
M09 | 9 | 16 | electricity | 2500 | kW | 9月典型日逐时电负荷
M09 | 9 | 16 | cooling | 2100 | kW | 9月典型日逐时冷负荷
M09 | 9 | 16 | steam | 5.8 | t/h | 9月典型日逐时蒸汽负荷
M09 | 9 | 17 | electricity | 2400 | kW | 9月典型日逐时电负荷
M09 | 9 | 17 | cooling | 2000 | kW | 9月典型日逐时冷负荷
M09 | 9 | 17 | steam | 5.5 | t/h | 9月典型日逐时蒸汽负荷
M09 | 9 | 18 | electricity | 2300 | kW | 9月典型日逐时电负荷
M09 | 9 | 18 | cooling | 1850 | kW | 9月典型日逐时冷负荷
M09 | 9 | 18 | steam | 5.2 | t/h | 9月典型日逐时蒸汽负荷
M09 | 9 | 19 | electricity | 2300 | kW | 9月典型日逐时电负荷
M09 | 9 | 19 | cooling | 1650 | kW | 9月典型日逐时冷负荷
M09 | 9 | 19 | steam | 5.2 | t/h | 9月典型日逐时蒸汽负荷
M09 | 9 | 20 | electricity | 2300 | kW | 9月典型日逐时电负荷
M09 | 9 | 20 | cooling | 1550 | kW | 9月典型日逐时冷负荷
M09 | 9 | 20 | steam | 5 | t/h | 9月典型日逐时蒸汽负荷
M09 | 9 | 21 | electricity | 2200 | kW | 9月典型日逐时电负荷
M09 | 9 | 21 | cooling | 1450 | kW | 9月典型日逐时冷负荷
M09 | 9 | 21 | steam | 4.8 | t/h | 9月典型日逐时蒸汽负荷
M09 | 9 | 22 | electricity | 2000 | kW | 9月典型日逐时电负荷
M09 | 9 | 22 | cooling | 1400 | kW | 9月典型日逐时冷负荷
M09 | 9 | 22 | steam | 4.2 | t/h | 9月典型日逐时蒸汽负荷
M09 | 9 | 23 | electricity | 1700 | kW | 9月典型日逐时电负荷
M09 | 9 | 23 | cooling | 1350 | kW | 9月典型日逐时冷负荷
M09 | 9 | 23 | steam | 3.8 | t/h | 9月典型日逐时蒸汽负荷
M09 | 9 | 24 | electricity | 1500 | kW | 9月典型日逐时电负荷
M09 | 9 | 24 | cooling | 1300 | kW | 9月典型日逐时冷负荷
M09 | 9 | 24 | steam | 3.6 | t/h | 9月典型日逐时蒸汽负荷
M10 | 10 | 1 | electricity | 1400 | kW | 10月典型日逐时电负荷
M10 | 10 | 1 | cooling | 850 | kW | 10月典型日逐时冷负荷
M10 | 10 | 1 | steam | 3.8 | t/h | 10月典型日逐时蒸汽负荷
M10 | 10 | 2 | electricity | 1400 | kW | 10月典型日逐时电负荷
M10 | 10 | 2 | cooling | 850 | kW | 10月典型日逐时冷负荷
M10 | 10 | 2 | steam | 3.8 | t/h | 10月典型日逐时蒸汽负荷
M10 | 10 | 3 | electricity | 1400 | kW | 10月典型日逐时电负荷
M10 | 10 | 3 | cooling | 850 | kW | 10月典型日逐时冷负荷
M10 | 10 | 3 | steam | 3.8 | t/h | 10月典型日逐时蒸汽负荷
M10 | 10 | 4 | electricity | 1400 | kW | 10月典型日逐时电负荷
M10 | 10 | 4 | cooling | 850 | kW | 10月典型日逐时冷负荷
M10 | 10 | 4 | steam | 3.8 | t/h | 10月典型日逐时蒸汽负荷
M10 | 10 | 5 | electricity | 1400 | kW | 10月典型日逐时电负荷
M10 | 10 | 5 | cooling | 860 | kW | 10月典型日逐时冷负荷
M10 | 10 | 5 | steam | 4 | t/h | 10月典型日逐时蒸汽负荷
M10 | 10 | 6 | electricity | 1500 | kW | 10月典型日逐时电负荷
M10 | 10 | 6 | cooling | 880 | kW | 10月典型日逐时冷负荷
M10 | 10 | 6 | steam | 4.2 | t/h | 10月典型日逐时蒸汽负荷
M10 | 10 | 7 | electricity | 1800 | kW | 10月典型日逐时电负荷
M10 | 10 | 7 | cooling | 950 | kW | 10月典型日逐时冷负荷
M10 | 10 | 7 | steam | 5.2 | t/h | 10月典型日逐时蒸汽负荷
M10 | 10 | 8 | electricity | 2200 | kW | 10月典型日逐时电负荷
M10 | 10 | 8 | cooling | 1150 | kW | 10月典型日逐时冷负荷
M10 | 10 | 8 | steam | 6.2 | t/h | 10月典型日逐时蒸汽负荷
M10 | 10 | 9 | electricity | 2300 | kW | 10月典型日逐时电负荷
M10 | 10 | 9 | cooling | 1250 | kW | 10月典型日逐时冷负荷
M10 | 10 | 9 | steam | 6.5 | t/h | 10月典型日逐时蒸汽负荷
M10 | 10 | 10 | electricity | 2400 | kW | 10月典型日逐时电负荷
M10 | 10 | 10 | cooling | 1300 | kW | 10月典型日逐时冷负荷
M10 | 10 | 10 | steam | 6.8 | t/h | 10月典型日逐时蒸汽负荷
M10 | 10 | 11 | electricity | 2400 | kW | 10月典型日逐时电负荷
M10 | 10 | 11 | cooling | 1350 | kW | 10月典型日逐时冷负荷
M10 | 10 | 11 | steam | 6.8 | t/h | 10月典型日逐时蒸汽负荷
M10 | 10 | 12 | electricity | 2100 | kW | 10月典型日逐时电负荷
M10 | 10 | 12 | cooling | 1300 | kW | 10月典型日逐时冷负荷
M10 | 10 | 12 | steam | 5.8 | t/h | 10月典型日逐时蒸汽负荷
M10 | 10 | 13 | electricity | 2200 | kW | 10月典型日逐时电负荷
M10 | 10 | 13 | cooling | 1350 | kW | 10月典型日逐时冷负荷
M10 | 10 | 13 | steam | 6.2 | t/h | 10月典型日逐时蒸汽负荷
M10 | 10 | 14 | electricity | 2400 | kW | 10月典型日逐时电负荷
M10 | 10 | 14 | cooling | 1400 | kW | 10月典型日逐时冷负荷
M10 | 10 | 14 | steam | 6.5 | t/h | 10月典型日逐时蒸汽负荷
M10 | 10 | 15 | electricity | 2400 | kW | 10月典型日逐时电负荷
M10 | 10 | 15 | cooling | 1350 | kW | 10月典型日逐时冷负荷
M10 | 10 | 15 | steam | 6.5 | t/h | 10月典型日逐时蒸汽负荷
M10 | 10 | 16 | electricity | 2400 | kW | 10月典型日逐时电负荷
M10 | 10 | 16 | cooling | 1300 | kW | 10月典型日逐时冷负荷
M10 | 10 | 16 | steam | 6.2 | t/h | 10月典型日逐时蒸汽负荷
M10 | 10 | 17 | electricity | 2300 | kW | 10月典型日逐时电负荷
M10 | 10 | 17 | cooling | 1250 | kW | 10月典型日逐时冷负荷
M10 | 10 | 17 | steam | 5.8 | t/h | 10月典型日逐时蒸汽负荷
M10 | 10 | 18 | electricity | 2200 | kW | 10月典型日逐时电负荷
M10 | 10 | 18 | cooling | 1150 | kW | 10月典型日逐时冷负荷
M10 | 10 | 18 | steam | 5.5 | t/h | 10月典型日逐时蒸汽负荷
M10 | 10 | 19 | electricity | 2200 | kW | 10月典型日逐时电负荷
M10 | 10 | 19 | cooling | 1050 | kW | 10月典型日逐时冷负荷
M10 | 10 | 19 | steam | 5.5 | t/h | 10月典型日逐时蒸汽负荷
M10 | 10 | 20 | electricity | 2200 | kW | 10月典型日逐时电负荷
M10 | 10 | 20 | cooling | 1000 | kW | 10月典型日逐时冷负荷
M10 | 10 | 20 | steam | 5.2 | t/h | 10月典型日逐时蒸汽负荷
M10 | 10 | 21 | electricity | 2100 | kW | 10月典型日逐时电负荷
M10 | 10 | 21 | cooling | 950 | kW | 10月典型日逐时冷负荷
M10 | 10 | 21 | steam | 5 | t/h | 10月典型日逐时蒸汽负荷
M10 | 10 | 22 | electricity | 1900 | kW | 10月典型日逐时电负荷
M10 | 10 | 22 | cooling | 900 | kW | 10月典型日逐时冷负荷
M10 | 10 | 22 | steam | 4.5 | t/h | 10月典型日逐时蒸汽负荷
M10 | 10 | 23 | electricity | 1600 | kW | 10月典型日逐时电负荷
M10 | 10 | 23 | cooling | 880 | kW | 10月典型日逐时冷负荷
M10 | 10 | 23 | steam | 4.2 | t/h | 10月典型日逐时蒸汽负荷
M10 | 10 | 24 | electricity | 1400 | kW | 10月典型日逐时电负荷
M10 | 10 | 24 | cooling | 850 | kW | 10月典型日逐时冷负荷
M10 | 10 | 24 | steam | 4 | t/h | 10月典型日逐时蒸汽负荷
M11 | 11 | 1 | electricity | 1400 | kW | 11月典型日逐时电负荷
M11 | 11 | 1 | cooling | 500 | kW | 11月典型日逐时冷负荷
M11 | 11 | 1 | steam | 4.5 | t/h | 11月典型日逐时蒸汽负荷
M11 | 11 | 2 | electricity | 1400 | kW | 11月典型日逐时电负荷
M11 | 11 | 2 | cooling | 500 | kW | 11月典型日逐时冷负荷
M11 | 11 | 2 | steam | 4.5 | t/h | 11月典型日逐时蒸汽负荷
M11 | 11 | 3 | electricity | 1400 | kW | 11月典型日逐时电负荷
M11 | 11 | 3 | cooling | 500 | kW | 11月典型日逐时冷负荷
M11 | 11 | 3 | steam | 4.5 | t/h | 11月典型日逐时蒸汽负荷
M11 | 11 | 4 | electricity | 1400 | kW | 11月典型日逐时电负荷
M11 | 11 | 4 | cooling | 500 | kW | 11月典型日逐时冷负荷
M11 | 11 | 4 | steam | 4.5 | t/h | 11月典型日逐时蒸汽负荷
M11 | 11 | 5 | electricity | 1400 | kW | 11月典型日逐时电负荷
M11 | 11 | 5 | cooling | 510 | kW | 11月典型日逐时冷负荷
M11 | 11 | 5 | steam | 4.8 | t/h | 11月典型日逐时蒸汽负荷
M11 | 11 | 6 | electricity | 1500 | kW | 11月典型日逐时电负荷
M11 | 11 | 6 | cooling | 520 | kW | 11月典型日逐时冷负荷
M11 | 11 | 6 | steam | 5 | t/h | 11月典型日逐时蒸汽负荷
M11 | 11 | 7 | electricity | 1800 | kW | 11月典型日逐时电负荷
M11 | 11 | 7 | cooling | 600 | kW | 11月典型日逐时冷负荷
M11 | 11 | 7 | steam | 6 | t/h | 11月典型日逐时蒸汽负荷
M11 | 11 | 8 | electricity | 2200 | kW | 11月典型日逐时电负荷
M11 | 11 | 8 | cooling | 700 | kW | 11月典型日逐时冷负荷
M11 | 11 | 8 | steam | 7 | t/h | 11月典型日逐时蒸汽负荷
M11 | 11 | 9 | electricity | 2300 | kW | 11月典型日逐时电负荷
M11 | 11 | 9 | cooling | 800 | kW | 11月典型日逐时冷负荷
M11 | 11 | 9 | steam | 7.2 | t/h | 11月典型日逐时蒸汽负荷
M11 | 11 | 10 | electricity | 2400 | kW | 11月典型日逐时电负荷
M11 | 11 | 10 | cooling | 820 | kW | 11月典型日逐时冷负荷
M11 | 11 | 10 | steam | 7.5 | t/h | 11月典型日逐时蒸汽负荷
M11 | 11 | 11 | electricity | 2400 | kW | 11月典型日逐时电负荷
M11 | 11 | 11 | cooling | 820 | kW | 11月典型日逐时冷负荷
M11 | 11 | 11 | steam | 7.5 | t/h | 11月典型日逐时蒸汽负荷
M11 | 11 | 12 | electricity | 2100 | kW | 11月典型日逐时电负荷
M11 | 11 | 12 | cooling | 800 | kW | 11月典型日逐时冷负荷
M11 | 11 | 12 | steam | 6.5 | t/h | 11月典型日逐时蒸汽负荷
M11 | 11 | 13 | electricity | 2200 | kW | 11月典型日逐时电负荷
M11 | 11 | 13 | cooling | 820 | kW | 11月典型日逐时冷负荷
M11 | 11 | 13 | steam | 7 | t/h | 11月典型日逐时蒸汽负荷
M11 | 11 | 14 | electricity | 2400 | kW | 11月典型日逐时电负荷
M11 | 11 | 14 | cooling | 850 | kW | 11月典型日逐时冷负荷
M11 | 11 | 14 | steam | 7.2 | t/h | 11月典型日逐时蒸汽负荷
M11 | 11 | 15 | electricity | 2400 | kW | 11月典型日逐时电负荷
M11 | 11 | 15 | cooling | 840 | kW | 11月典型日逐时冷负荷
M11 | 11 | 15 | steam | 7.2 | t/h | 11月典型日逐时蒸汽负荷
M11 | 11 | 16 | electricity | 2400 | kW | 11月典型日逐时电负荷
M11 | 11 | 16 | cooling | 820 | kW | 11月典型日逐时冷负荷
M11 | 11 | 16 | steam | 7 | t/h | 11月典型日逐时蒸汽负荷
M11 | 11 | 17 | electricity | 2300 | kW | 11月典型日逐时电负荷
M11 | 11 | 17 | cooling | 800 | kW | 11月典型日逐时冷负荷
M11 | 11 | 17 | steam | 6.8 | t/h | 11月典型日逐时蒸汽负荷
M11 | 11 | 18 | electricity | 2200 | kW | 11月典型日逐时电负荷
M11 | 11 | 18 | cooling | 750 | kW | 11月典型日逐时冷负荷
M11 | 11 | 18 | steam | 6.5 | t/h | 11月典型日逐时蒸汽负荷
M11 | 11 | 19 | electricity | 2200 | kW | 11月典型日逐时电负荷
M11 | 11 | 19 | cooling | 700 | kW | 11月典型日逐时冷负荷
M11 | 11 | 19 | steam | 6.5 | t/h | 11月典型日逐时蒸汽负荷
M11 | 11 | 20 | electricity | 2200 | kW | 11月典型日逐时电负荷
M11 | 11 | 20 | cooling | 650 | kW | 11月典型日逐时冷负荷
M11 | 11 | 20 | steam | 6.2 | t/h | 11月典型日逐时蒸汽负荷
M11 | 11 | 21 | electricity | 2100 | kW | 11月典型日逐时电负荷
M11 | 11 | 21 | cooling | 600 | kW | 11月典型日逐时冷负荷
M11 | 11 | 21 | steam | 6 | t/h | 11月典型日逐时蒸汽负荷
M11 | 11 | 22 | electricity | 1900 | kW | 11月典型日逐时电负荷
M11 | 11 | 22 | cooling | 550 | kW | 11月典型日逐时冷负荷
M11 | 11 | 22 | steam | 5.5 | t/h | 11月典型日逐时蒸汽负荷
M11 | 11 | 23 | electricity | 1600 | kW | 11月典型日逐时电负荷
M11 | 11 | 23 | cooling | 520 | kW | 11月典型日逐时冷负荷
M11 | 11 | 23 | steam | 5 | t/h | 11月典型日逐时蒸汽负荷
M11 | 11 | 24 | electricity | 1400 | kW | 11月典型日逐时电负荷
M11 | 11 | 24 | cooling | 500 | kW | 11月典型日逐时冷负荷
M11 | 11 | 24 | steam | 4.8 | t/h | 11月典型日逐时蒸汽负荷
M12 | 12 | 1 | electricity | 1400 | kW | 12月典型日逐时电负荷
M12 | 12 | 1 | cooling | 410 | kW | 12月典型日逐时冷负荷
M12 | 12 | 1 | steam | 5.2 | t/h | 12月典型日逐时蒸汽负荷
M12 | 12 | 2 | electricity | 1400 | kW | 12月典型日逐时电负荷
M12 | 12 | 2 | cooling | 410 | kW | 12月典型日逐时冷负荷
M12 | 12 | 2 | steam | 5.2 | t/h | 12月典型日逐时蒸汽负荷
M12 | 12 | 3 | electricity | 1400 | kW | 12月典型日逐时电负荷
M12 | 12 | 3 | cooling | 410 | kW | 12月典型日逐时冷负荷
M12 | 12 | 3 | steam | 5.2 | t/h | 12月典型日逐时蒸汽负荷
M12 | 12 | 4 | electricity | 1400 | kW | 12月典型日逐时电负荷
M12 | 12 | 4 | cooling | 410 | kW | 12月典型日逐时冷负荷
M12 | 12 | 4 | steam | 5.2 | t/h | 12月典型日逐时蒸汽负荷
M12 | 12 | 5 | electricity | 1400 | kW | 12月典型日逐时电负荷
M12 | 12 | 5 | cooling | 420 | kW | 12月典型日逐时冷负荷
M12 | 12 | 5 | steam | 5.5 | t/h | 12月典型日逐时蒸汽负荷
M12 | 12 | 6 | electricity | 1500 | kW | 12月典型日逐时电负荷
M12 | 12 | 6 | cooling | 430 | kW | 12月典型日逐时冷负荷
M12 | 12 | 6 | steam | 5.8 | t/h | 12月典型日逐时蒸汽负荷
M12 | 12 | 7 | electricity | 1800 | kW | 12月典型日逐时电负荷
M12 | 12 | 7 | cooling | 460 | kW | 12月典型日逐时冷负荷
M12 | 12 | 7 | steam | 6.8 | t/h | 12月典型日逐时蒸汽负荷
M12 | 12 | 8 | electricity | 2200 | kW | 12月典型日逐时电负荷
M12 | 12 | 8 | cooling | 500 | kW | 12月典型日逐时冷负荷
M12 | 12 | 8 | steam | 7.8 | t/h | 12月典型日逐时蒸汽负荷
M12 | 12 | 9 | electricity | 2300 | kW | 12月典型日逐时电负荷
M12 | 12 | 9 | cooling | 520 | kW | 12月典型日逐时冷负荷
M12 | 12 | 9 | steam | 8 | t/h | 12月典型日逐时蒸汽负荷
M12 | 12 | 10 | electricity | 2400 | kW | 12月典型日逐时电负荷
M12 | 12 | 10 | cooling | 540 | kW | 12月典型日逐时冷负荷
M12 | 12 | 10 | steam | 8.2 | t/h | 12月典型日逐时蒸汽负荷
M12 | 12 | 11 | electricity | 2400 | kW | 12月典型日逐时电负荷
M12 | 12 | 11 | cooling | 540 | kW | 12月典型日逐时冷负荷
M12 | 12 | 11 | steam | 8.2 | t/h | 12月典型日逐时蒸汽负荷
M12 | 12 | 12 | electricity | 2100 | kW | 12月典型日逐时电负荷
M12 | 12 | 12 | cooling | 520 | kW | 12月典型日逐时冷负荷
M12 | 12 | 12 | steam | 7.2 | t/h | 12月典型日逐时蒸汽负荷
M12 | 12 | 13 | electricity | 2200 | kW | 12月典型日逐时电负荷
M12 | 12 | 13 | cooling | 550 | kW | 12月典型日逐时冷负荷
M12 | 12 | 13 | steam | 7.8 | t/h | 12月典型日逐时蒸汽负荷
M12 | 12 | 14 | electricity | 2400 | kW | 12月典型日逐时电负荷
M12 | 12 | 14 | cooling | 560 | kW | 12月典型日逐时冷负荷
M12 | 12 | 14 | steam | 8 | t/h | 12月典型日逐时蒸汽负荷
M12 | 12 | 15 | electricity | 2400 | kW | 12月典型日逐时电负荷
M12 | 12 | 15 | cooling | 550 | kW | 12月典型日逐时冷负荷
M12 | 12 | 15 | steam | 8 | t/h | 12月典型日逐时蒸汽负荷
M12 | 12 | 16 | electricity | 2400 | kW | 12月典型日逐时电负荷
M12 | 12 | 16 | cooling | 540 | kW | 12月典型日逐时冷负荷
M12 | 12 | 16 | steam | 7.8 | t/h | 12月典型日逐时蒸汽负荷
M12 | 12 | 17 | electricity | 2300 | kW | 12月典型日逐时电负荷
M12 | 12 | 17 | cooling | 500 | kW | 12月典型日逐时冷负荷
M12 | 12 | 17 | steam | 7.5 | t/h | 12月典型日逐时蒸汽负荷
M12 | 12 | 18 | electricity | 2200 | kW | 12月典型日逐时电负荷
M12 | 12 | 18 | cooling | 480 | kW | 12月典型日逐时冷负荷
M12 | 12 | 18 | steam | 7.2 | t/h | 12月典型日逐时蒸汽负荷
M12 | 12 | 19 | electricity | 2200 | kW | 12月典型日逐时电负荷
M12 | 12 | 19 | cooling | 470 | kW | 12月典型日逐时冷负荷
M12 | 12 | 19 | steam | 7.2 | t/h | 12月典型日逐时蒸汽负荷
M12 | 12 | 20 | electricity | 2200 | kW | 12月典型日逐时电负荷
M12 | 12 | 20 | cooling | 470 | kW | 12月典型日逐时冷负荷
M12 | 12 | 20 | steam | 7 | t/h | 12月典型日逐时蒸汽负荷
M12 | 12 | 21 | electricity | 2100 | kW | 12月典型日逐时电负荷
M12 | 12 | 21 | cooling | 450 | kW | 12月典型日逐时冷负荷
M12 | 12 | 21 | steam | 6.8 | t/h | 12月典型日逐时蒸汽负荷
M12 | 12 | 22 | electricity | 1900 | kW | 12月典型日逐时电负荷
M12 | 12 | 22 | cooling | 440 | kW | 12月典型日逐时冷负荷
M12 | 12 | 22 | steam | 6.2 | t/h | 12月典型日逐时蒸汽负荷
M12 | 12 | 23 | electricity | 1600 | kW | 12月典型日逐时电负荷
M12 | 12 | 23 | cooling | 420 | kW | 12月典型日逐时冷负荷
M12 | 12 | 23 | steam | 5.8 | t/h | 12月典型日逐时蒸汽负荷
M12 | 12 | 24 | electricity | 1400 | kW | 12月典型日逐时电负荷
M12 | 12 | 24 | cooling | 420 | kW | 12月典型日逐时冷负荷
M12 | 12 | 24 | steam | 5.5 | t/h | 12月典型日逐时蒸汽负荷

## 05_能源输入与资源曲线
profile_id | month | hour | input_id | input_type | carrier_id | value | unit | price_id | remark
M01 | 1 | 1 | grid_electricity | purchased_energy | electricity |  | kW | electricity | 电网可购电上限(空表示不限)
M01 | 1 | 1 | natural_gas | purchased_energy | natural_gas |  | kWh | gas | 天然气可购上限(空表示不限)
M01 | 1 | 1 | solar_resource | renewable_resource | solar_resource | 0 | W/m2 |  | 1月夜间无太阳辐射
M01 | 1 | 1 | waste_heat | recoverable_energy | heat | 250 | kW |  | 烟厂锅炉夜间基础余热
M01 | 1 | 1 | temperature | environment | temperature | 6 | C |  | 1月典型日夜间室外低温
M01 | 1 | 12 | grid_electricity | purchased_energy | electricity |  | kW | electricity | 电网可购电上限(空表示不限)
M01 | 1 | 12 | natural_gas | purchased_energy | natural_gas |  | kWh | gas | 天然气可购上限(空表示不限)
M01 | 1 | 12 | solar_resource | renewable_resource | solar_resource | 420 | W/m2 |  | 1月中午太阳辐射强度
M01 | 1 | 12 | waste_heat | recoverable_energy | heat | 450 | kW |  | 白班生产锅炉烟气余热充沛
M01 | 1 | 12 | temperature | environment | temperature | 12 | C |  | 1月典型日中午温度
M04 | 4 | 1 | grid_electricity | purchased_energy | electricity |  | kW | electricity | 电网可购电上限(空表示不限)
M04 | 4 | 1 | natural_gas | purchased_energy | natural_gas |  | kWh | gas | 天然气可购上限(空表示不限)
M04 | 4 | 1 | solar_resource | renewable_resource | solar_resource | 0 | W/m2 |  | 4月夜间无太阳辐射
M04 | 4 | 1 | waste_heat | recoverable_energy | heat | 280 | kW |  | 春季夜间基础余热
M04 | 4 | 1 | temperature | environment | temperature | 14 | C |  | 4月典型日夜间温度
M04 | 4 | 12 | grid_electricity | purchased_energy | electricity |  | kW | electricity | 电网可购电上限(空表示不限)
M04 | 4 | 12 | natural_gas | purchased_energy | natural_gas |  | kWh | gas | 天然气可购上限(空表示不限)
M04 | 4 | 12 | solar_resource | renewable_resource | solar_resource | 680 | W/m2 |  | 4月春季中午辐射升高
M04 | 4 | 12 | waste_heat | recoverable_energy | heat | 480 | kW |  | 春季白班余热功率
M04 | 4 | 12 | temperature | environment | temperature | 22 | C |  | 4月典型日中午气候宜人
M07 | 7 | 1 | grid_electricity | purchased_energy | electricity |  | kW | electricity | 电网可购电上限(空表示不限)
M07 | 7 | 1 | natural_gas | purchased_energy | natural_gas |  | kWh | gas | 天然气可购上限(空表示不限)
M07 | 7 | 1 | solar_resource | renewable_resource | solar_resource | 0 | W/m2 |  | 7月夏季夜间无太阳辐射
M07 | 7 | 1 | waste_heat | recoverable_energy | heat | 300 | kW |  | 夏季夜间工艺余热维持
M07 | 7 | 1 | temperature | environment | temperature | 25 | C |  | 7月夏季夜间闷热闷常温
M07 | 7 | 12 | grid_electricity | purchased_energy | electricity |  | kW | electricity | 电网可购电上限(空表示不限)
M07 | 7 | 12 | natural_gas | purchased_energy | natural_gas |  | kWh | gas | 天然气可购上限(空表示不限)
M07 | 7 | 12 | solar_resource | renewable_resource | solar_resource | 850 | W/m2 |  | 7月夏季正午强辐射顶峰
M07 | 7 | 12 | waste_heat | recoverable_energy | heat | 500 | kW |  | 夏季全负荷生产烟气余热最大
M07 | 7 | 12 | temperature | environment | temperature | 34 | C |  | 7月典型日正午高温(触发冷负荷顶峰)
M10 | 10 | 1 | grid_electricity | purchased_energy | electricity |  | kW | electricity | 电网可购电上限(空表示不限)
M10 | 10 | 1 | natural_gas | purchased_energy | natural_gas |  | kWh | gas | 天然气可购上限(空表示不限)
M10 | 10 | 1 | solar_resource | renewable_resource | solar_resource | 0 | W/m2 |  | 10月夜间无太阳辐射
M10 | 10 | 1 | waste_heat | recoverable_energy | heat | 260 | kW |  | 秋季夜间基础余热
M10 | 10 | 1 | temperature | environment | temperature | 15 | C |  | 10月典型日夜间温度
M10 | 10 | 12 | grid_electricity | purchased_energy | electricity |  | kW | electricity | 电网可购电上限(空表示不限)
M10 | 10 | 12 | natural_gas | purchased_energy | natural_gas |  | kWh | gas | 天然气可购上限(空表示不限)
M10 | 10 | 12 | solar_resource | renewable_resource | solar_resource | 550 | W/m2 |  | 10月秋季高爽中午辐射
M10 | 10 | 12 | waste_heat | recoverable_energy | heat | 460 | kW |  | 秋季白班余热功率
M10 | 10 | 12 | temperature | environment | temperature | 23 | C |  | 10月典型日中午温度

## 06_候选设备配置
device_id | device_name | library_id | enabled | optimize_capacity | input_carriers | output_carriers | capacity_ub | power_ub | energy_capacity_ub | unit | remark
pv | 光伏 | pv_standard | TRUE | TRUE | solar_resource | electricity |  |  |  | kW | 可装屋顶光伏
wind | 风机 | wind_turbine | FALSE | TRUE | wind_resource | electricity | 0 |  |  | kW | 无风电则 enabled 填 FALSE
chp | 燃气CHP | chp_gas_turbine | TRUE | TRUE | natural_gas | electricity¦heat |  |  |  | kW
electric_heat_pump | 电热泵 | electric_heat_pump | FALSE | TRUE | electricity | heat | 0 |  |  | kW
electric_chiller | 电制冷 | electric_chiller | TRUE | TRUE | electricity | cooling |  |  |  | kW
absorption_chiller | 吸收式制冷 | absorption_chiller | TRUE | TRUE | heat | cooling |  |  |  | kW
electric_storage | 电储能 | electric_storage | TRUE | TRUE | electricity | electricity |  |  |  | kW/kWh
heat_storage | 热储能 | heat_storage | FALSE | TRUE | heat | heat | 0 |  |  | kW/kWh
cold_storage | 冷储能 | cold_storage | TRUE | TRUE | cooling | cooling |  |  |  | kW/kWh
electrolyzer | 电解槽 | electrolyzer | FALSE | TRUE | electricity | hydrogen¦oxygen | 0 |  |  | kW | 加氢场景可启用
hydrogen_storage | 储氢 | hydrogen_storage | FALSE | TRUE | hydrogen | hydrogen | 0 |  |  | kg
steam_boiler | 蒸汽锅炉 | steam_boiler | TRUE | TRUE | natural_gas | steam |  |  |  | t/h
waste_heat_recovery | 余热回收 | waste_heat_recovery | TRUE | TRUE | waste_heat | heat¦steam |  |  |  | kW

## 07_价格与排放参数
param_id | carrier_id | param_type | unit | hour | value | remark
electricity_price | electricity | price | CNY_per_kWh | 1 | 0.35 | 工业分时电价-谷段
electricity_price | electricity | price | CNY_per_kWh | 2 | 0.35 | 工业分时电价-谷段
electricity_price | electricity | price | CNY_per_kWh | 3 | 0.35 | 工业分时电价-谷段
electricity_price | electricity | price | CNY_per_kWh | 4 | 0.35 | 工业分时电价-谷段
electricity_price | electricity | price | CNY_per_kWh | 5 | 0.35 | 工业分时电价-谷段
electricity_price | electricity | price | CNY_per_kWh | 6 | 0.35 | 工业分时电价-谷段
electricity_price | electricity | price | CNY_per_kWh | 7 | 0.35 | 工业分时电价-谷段
electricity_price | electricity | price | CNY_per_kWh | 8 | 0.7 | 工业分时电价-平段
electricity_price | electricity | price | CNY_per_kWh | 9 | 1.05 | 工业分时电价-峰段
electricity_price | electricity | price | CNY_per_kWh | 10 | 1.05 | 工业分时电价-峰段
electricity_price | electricity | price | CNY_per_kWh | 11 | 1.05 | 工业分时电价-峰段
electricity_price | electricity | price | CNY_per_kWh | 12 | 0.7 | 工业分时电价-平段
electricity_price | electricity | price | CNY_per_kWh | 13 | 0.7 | 工业分时电价-平段
electricity_price | electricity | price | CNY_per_kWh | 14 | 0.7 | 工业分时电价-平段
electricity_price | electricity | price | CNY_per_kWh | 15 | 0.7 | 工业分时电价-平段
electricity_price | electricity | price | CNY_per_kWh | 16 | 1.05 | 工业分时电价-峰段
electricity_price | electricity | price | CNY_per_kWh | 17 | 1.05 | 工业分时电价-峰段
electricity_price | electricity | price | CNY_per_kWh | 18 | 1.3 | 工业分时电价-尖峰段
electricity_price | electricity | price | CNY_per_kWh | 19 | 1.3 | 工业分时电价-尖峰段
electricity_price | electricity | price | CNY_per_kWh | 20 | 1.3 | 工业分时电价-尖峰段
electricity_price | electricity | price | CNY_per_kWh | 21 | 1.05 | 工业分时电价-峰段
electricity_price | electricity | price | CNY_per_kWh | 22 | 0.7 | 工业分时电价-平段
electricity_price | electricity | price | CNY_per_kWh | 23 | 0.35 | 工业分时电价-谷段
electricity_price | electricity | price | CNY_per_kWh | 24 | 0.35 | 工业分时电价-谷段
gas_price | natural_gas | price | CNY_per_kWh |  | 0.42 | 天然气市场采购价(折算为kWh)
capacity_charge | electricity | capacity_charge | CNY_per_kW_year |  | 0 | 不考虑固定容量费或已计入基础电费
grid_emission | electricity | emission_factor | kgCO2_per_kWh |  | 0.5579 | 最新电网平均碳排放因子
gas_emission | natural_gas | emission_factor | kgCO2_per_kWh |  | 0.202 | 天然气标准燃烧碳排放因子

## 08_资料来源与缺口
data_item | status | source_file | source_page_or_sheet | quality_level | missing_or_issue | remark
月电量 | 已获得 | load_data.csv | 整个文件 | 较高
典型日负荷曲线 | 已获得 | load_data.csv | 整个文件 | 较高
太阳辐射/风速/温度 | 已获得 | load_data.csv | 整个文件 | 较高
设备容量上限 | 缺失 |  |  |  | 缺少联合厂房和醇化库可用屋顶面积、设备间物理空间等边界条件
设备投资成本 | 缺失 |  |  |  | 缺少具体厂家的实际设备商务报价和本地安装综合造价

## 09_备注
topic | content | owner | date

## 10_填写说明
序号 | 说明
1 | 蓝色表头为固定字段，不要改表头名称。
2 | 先填 01、02、06、08，再补月度需求、曲线、资源和价格。
3 | 用户需求 demand 和能源输入/resource 分开填写。
4 | 没有数据请在 08_资料来源与缺口 中说明，不要只留空。
5 | 每月典型日模式下，profile_id 建议用 M01-M12，hour 填 1-24。
6 | 单位必须写清楚；不确定单位时按原始资料填写并备注。
7 | 设备不确定是否启用时，enabled 可填 待确认。

## 11_场景类型参考
scenario_type | 场景名称 | 常见能源输入 | 常见用户需求
industrial_park_pv_geothermal_waste_heat | 工业园区分布式光伏地热余热综合能源利用 | 光伏+地热+余热 | 电、热、冷
island_renewable_multi_energy | 海岛可再生能源多元利用 | 光伏+风电+潮汐 | 电、热、氢、甲醇
green_data_center_wind_pv | 绿色数据中心光伏风电耦合供能 | 光伏+风电/水电 | 电、冷
rural_pv_wind_biomass | 农村光伏风电生物质多能互补 | 光伏+风电+生物质 | 电、热、冷、氧
airport_distributed_renewable | 大型机场分布式可再生能源利用 | 光伏+风电+地热+余热 | 电、热、冷
campus_pv_wind | 校园分布式光伏风电综合能源利用 | 光伏+风电 | 电、热、冷
highway_transport_green_energy | 公路交通绿色综合能源利用 | 光伏+风电 | 电、氢
ship_distributed_renewable | 船舶分布式可再生能源利用 | 光伏+风电 | 电、热、冷、氢
oilfield_pv_solarthermal_wind | 油田多能互补光伏光热风电综合利用 | 光伏+光热+风电 | 电、热、汽
steel_multi_energy | 钢铁企业多能互补分布式能源综合利用 | 光伏+风电+余热+生物质 | 电、热、汽、氢、天然气
aluminum_pv_wind_service | 铝业光伏与风电综合能源服务 | 光伏+风电 | 电、热、汽、氢
petrochemical_pv_wind_waste_heat | 石化园区光伏风电余热综合利用 | 光伏+风电+余热 | 电、热、汽、氢
mining_pv_wind_waste_heat | 矿区光伏风电余热综合利用 | 光伏+风电+余热 | 电、热、汽、氢
textile_multi_energy | 纺织企业多能互补分布式能源综合利用 | 光伏+风电+地热+生物质 | 电、热、冷
pharmaceutical_multi_energy | 医药企业多能互补分布式能源利用 | 光伏+风电+余热+生物质 | 电、热、汽

## 12_能源载体字典
item_id | 中文名 | 常见角色 | 推荐单位 | 说明
electricity | 电 | demand/input | kW/kWh | 用户电负荷、电网购电
heat | 热 | demand | kW/kWh | 供热/生活热水/低中温热
cooling | 冷 | demand | kW/kWh | 空调冷量/工艺冷量
steam | 蒸汽 | demand | t/h 或 t | 工业蒸汽
hydrogen | 氢 | demand/input/storage | kg/h 或 kg | 加氢/用氢/储氢
natural_gas | 天然气 | demand/input | Nm3/h 或 kWh | 燃料或用户用气
methanol | 甲醇 | demand/input | kg/h 或 kg | 甲醇需求或合成产品
oxygen | 氧 | demand/output | Nm3/h 或 kg/h | 氧需求或电解副产氧
solar_resource | 太阳辐射 | resource | W/m2 | 光伏/光热资源
wind_resource | 风资源 | resource | m/s | 风电资源
waste_heat | 余热 | resource/input | kW | 可回收余热
waste_pressure | 余压 | resource/input | kW | 可回收余压
geothermal | 地热 | resource | kW | 地热资源
tidal_resource | 潮汐 | resource | kW | 潮汐资源
temperature | 环境温度 | resource | C | 环境温度
biomass | 生物质 | input | kWh 或 kg | 生物质燃料